## Výpočetní technika
Příloha č. 2 Kupní smlouvy - technická specifikace Výpočetní technika (III.) 100 - 2021
Vyplní se automaticky
Vyplní dodavatel
[5 empty] | [DOPLNÍ DODAVATEL] | [10 empty] | [DOPLNÍ DODAVATEL]
Položka | Název | Množství | Měrná jednotka [MJ] | Popis | Obchodní název + typ + délka záruky | Odkaz na splnění požadavku Energy star nebo TCO Certified | Fakturace | Financováno z projektových finančních prostředků | Pokud financováno z projektových prostředků, pak ŘEŠITEL uvede: NÁZEV A ČÍSLO DOTAČNÍHO PROJEKTU | Obchodní podmínky NAD RÁMEC STANDARDNÍCH obchodních podmínek | Kontaktní osoba k převzetí zboží | Místo dodání | Termín dodání (uveden v kalend. dnech od dojití výzvy Objednatele k plnění Smlouvy) | Maximální cena za jednotlivé položky v Kč BEZ DPH | MAXIMÁLNÍ CENA za měrnou jednotku (MJ) v Kč bez DPH | NABÍDKOVÁ CENA za měrnou jednotku (MJ) v Kč bez DPH | NABÍDKOVÁ CENA CELKEM v Kč bez DPH | VYHOVUJE / NEVYHOVUJE | POZNÁMKA | CPV - výběr VÝPOČETNÍ TECHNIKA
1 | Notebook včetně dokovací stanice | 1 | ks | Procesor architektury x86-64. Výkon procesoru v Passmark CPU více než 11 000 bodů (platné ke dni 3.8.2021), minimálně 4 jádra. Operační paměť minimálně 16 GB. Úložiště typu SSD o kapacitě minimálně 500 GB. Integrovaná wifi karta. Matný display o velikosti 14" s rozlišením min. 1920x1080, technologie IPS. Min. 2x USB 3.1 a 1x USB-C. Nabíjení ntb a přenos obrazu přes USB-C rozhraní. Operační systém Windows 10 - OS Windows požadujeme z důvodu kompatibility s interními aplikacemi ZČU (Stag, Magion,...). CZ Klávesnice s podsvícením nebo alternativním způsobem zlepšení viditelnosti ve tmě. Maximální hmotnost 1,7 kg. Maximální výška 2 cm. Včetně dokovací stanice USB-C s minimálně 3x portem USB 3.0, 1x digitálním grafickým výstupem, síťovým konektorem (RJ-45) a vlastním napájecím adaptérem. Dokovací stanice musí mít funkci napájení notebooku. Záruka na zboží min. 36 měsíců, servis NBD on site. |  |  | Samostatná faktura | NE |  | Záruka na zboží min. 36 měsíců, servis NBD on site. | Ing. Markéta Lintimerová, Tel.: 37763 2543 | Technická 8, 301 00 Plzeň, budova Fakulty aplikovaných věd, místnost UN 526 | 42 | 22000 | 22000 |  | 0 |  | Janeček Eduard | 30213100-6 - Přenosné počítače
2 | Notebook 14" | 7 | ks | Výkon procesoru v notebooku minimálně 9 900 bodů dle https://www.cpubenchmark.net. Podpora TPM 2.0 či vyšší + plná podpora operačního systému Windows 11 ze strany obsaženého hardwaru. Paměť RAM typu DDR4 (nebo lepší) s minimální kapacitou 16GB. M.2 SSD s minimální kapacitou 512GB. Display s minimálním rozlišením 1920x1080 a uhlopříčkou 14"; Technologie IPS,MVA, nebo jejich deriváty (Ne TN). Webkamera integrovaná s minimálním rozlišením 720p. Wifi 802.11ax; Bluetooth. Podsvícená klávesnice. Minimálně 2x USB ve verzi 3.x a 1x USB-C; HDMI. Možnost nabíjení notebooku prostřednictvím portu USB-C. Čtečka otisků prstů. Kapacita baterie minimálně 54Wh. OS Windows 10 64-bit Professional s českou lokalizací / Windows 11 v odpovídající verzi - OS Windows požadujeme z důvodu kompatibility s interními aplikacemi ZČU (Stag, Magion,...). Hmotnost maximálně 1,8kg. Záruka min. 36 měsíců, servis NBD on site. |  |  | Samostatná faktura | NE |  | Záruka na notebook min. 36 měsíců, servis NBD on site | Ing. Ladislav Pešička, Tel.: 37763 2469 | Technická 8, 301 00 Plzeň, Fakulta aplikovaných věd - Katedra informatiky a výpočetní techniky, místnost UN 358 | 100 | 154000 | 22000 |  | 0 |  |  | 30211400-5 - Počítačové konfigurace
3 | Výpočetní notebook 15"-15,6" | 2 | ks | Výkon procesoru v notebooku minimálně 21 000 bodů dle https://www.cpubenchmark.net. Podpora TPM 2.0 či vyšší + plná podpora operačního systému Windows 11 ze strany obsaženého hardwaru. Paměť RAM typu DDR4 (nebo lepší) s minimální kapacitou 16GB. Pevný disk SSD s minimální kapacitou min. 1000GB. Display s minimálním rozlišením 1920x1080 a uhlopříčkou 15 - 15,6"; Technologie IPS,MVA, nebo jejich deriváty (Ne TN); obnovovací frekvence minimálně 165Hz. Dedikovaná grafická karta s minimálně 6GB paměti GDDR6; podpora minimálně CUDA 7 + ray-tracing. Webkamera integrovaná s minimálním rozlišením 720p. Gigabitový port pro LAN, Wifi 802.11ax; Bluetooth. Podsvícená klávesnice s numerickou částí. Minimálně 4x USB v verzi 3.x a 2x USB-C; HDMI; RJ-45. Svítivost displeje minimálně 300 nitů. Kapacita baterie minimálně 80Wh. OS Windows 10 64-bit Professional s českou lokalizací nebo Windows 11 v odpovídající verzi - OS Windows požadujeme z důvodu kompatibility s interními aplikacemi ZČU (Stag, Magion,...). Hmotnost maximálně 2,5kg. Záruka min. 36 měsíců, servis NBD on site. | [5 empty] | Záruka na notebook min. 36 měsíců, servis NBD on site |  |  | 100 | 68000 | 34000 |  | 0 |  |  | 30211400-5 - Počítačové konfigurace
4 | Notebook s numerickou klávesnicí | 1 | ks | Výkon procesoru v notebooku 9 900 bodů dle https://www.cpubenchmark.net. Podpora TPM 2.0 či vyšší + plná podpora operačního systému Windows 11 ze strany obsaženého hardwaru. Paměť RAM typu DDR4 (nebo lepší) s kapacitou min. 8GB. M.2 SSD s kapacitou min. 512GB. Display s rozlišením 1920x1080 a uhlopříčkou 15,6"; Technologie IPS,MVA, nebo jejich deriváty (Ne TN). Webkamera integrovaná s rozlišením 720p. Wifi 802.11ax; Bluetooth. Podsvícená klávesnice s numerickou částí. Minimálně 2x USB ve verzi 3.x a 1x USB-C; HDMI, integrovaný RJ-45 konektor. Možnost nabíjení notebooku prostřednictvím portu USB-C. Čtečka otisků prstů. Kompozitní šasi notebooku. Kapacita baterie minimálně 54Wh. OS Windows 10 64-bit Professional s českou lokalizací / Windows 11 v odpovídající verzi - OS Windows požadujeme z důvodu kompatibility s interními aplikacemi ZČU (Stag, Magion,...). Hmotnost maximálně 1,9kg. Záruka min. 36 měsíců, servis NBD on site. | [5 empty] | Záruka na notebook min. 36 měsíců, servis NBD on site |  |  | 100 | 20500 | 20500 |  | 0 |  |  | 30211400-5 - Počítačové konfigurace
5 | Výpočetní notebook 15"-15,6" | 1 | ks | Výkon procesoru v notebooku minimálně 18000 bodů dle https://www.cpubenchmark.net. Paměť RAM typu DDR4 (nebo lepší) s minimální kapacitou 16GB. Pevný disk SSD s minimální kapacitou 512GB. Display s minimálním rozlišením 1920x1080 a uhlopříčkou 15 - 15,6"; Technologie IPS,MVA, nebo jejich deriváty (Ne TN); obnovovací frekvence minimálně 144Hz. Dedikovaná grafická karta s minimálně 6GB paměti DDR6; podpora minimálně CUDA 7. Webkamera integrovaná s minimálním rozlišením 720p. Gigabitový port pro LAN, Wifi 802.11ac; Bluetooth. Podsvícená klávesnice s numerickou částí . Minimálně 2x USB v verzi 3.x a 1x USB-C; HDMI; RJ-45; čtečka paměťových karet. Kapacita baterie minimálně 48Wh. OS Windows 10 64-bit Professional s českou lokalizací nebo Windows 11 v odpovídající verzi - - OS Windows požadujeme z důvodu kompatibility s interními aplikacemi ZČU (Stag, Magion,...). Hmotnost maximálně 2,6kg. Záruka min. 36 měsíců, servis NBD on site. | [5 empty] | Záruka na notebook min. 36 měsíců, servis NBD on site |  |  | 100 | 33000 | 33000 |  | 0 |  |  | 30211400-5 - Počítačové konfigurace
Informace pro dodavatele: Pokud se dodavateli při zadávání jednotkových cen objeví text - "NEVYHOVUJE", znamená to překročení stanovené maximální nepřekročitelné nabídkové ceny, a to znamená nesplnění podmínek stanovených Zadavatelem. Pokud bude nabídka v této podobě podána Zadavateli, bude při posouzení vyřazena. V případě, že se dodavatel při předání zboží na některá uvedená tel. čísla nedovolá, bude v takovém případě volat tel. 377 631 320, 377 631 325. | [14 empty] | CELKOVÁ MAXIMÁLNÍ CENA za celou VZ v Kč BEZ DPH | CELKOVÁ NABÍDKOVÁ CENA v Kč bez DPH
Zadavatel požaduje, aby vybraná zařízení splňovala požadavky na certifikaci Energy star (viz https://www.energystar.gov/products) nebo TCO Certified (viz https://tcocertified.com/product-finder/) | [14 empty] | 297500 | 0