## Tiskárny, kopírky, multifunkce
Příloha č. 2 Kupní smlouvy - technická specifikace Tiskárny, kopírky, multifunkce II. 011 - 2021
Vyplní se automaticky
Vyplní dodavatel
[5 empty] | [DOPLNÍ DODAVATEL] | [DOPLNÍ DODAVATEL] | [9 empty] | [DOPLNÍ DODAVATEL]
Položka | Název | Množství | Měrná jednotka [MJ] | Popis | Obchodní název + typ | Odkaz na splnění požadavku TCO Certified / Energy star | Fakturace | Financováno z projektových finančních prostředků | Pokud financováno z projektových prostředků, pak ŘEŠITEL uvede: NÁZEV A ČÍSLO DOTAČNÍHO PROJEKTU | Obchodní podmínky NAD RÁMEC STANDARDNÍCH obchodních podmínek | Kontaktní osoba k převzetí zboží | Místo dodání | Termín dodání (uveden v kalend. dnech od dojití výzvy Objednatele k plnění Smlouvy) | Maximální cena za jednotlivé položky v Kč BEZ DPH | MAXIMÁLNÍ CENA za měrnou jednotku (MJ) v Kč bez DPH | NABÍDKOVÁ CENA za měrnou jednotku (MJ) v Kč bez DPH | NABÍDKOVÁ CENA CELKEM v Kč bez DPH | VYHOVUJE / NEVYHOVUJE | POZNÁMKA | CPV - výběr TISKÁRNY, KOPÍRKY, MULTIFUNKCE
1 | Multifunkční barevné zařízení formátu A3 | 2 | ks | Papír formátu A3 (SRA 3). Tisk a kopírování: min. rychlostí 50 potištěných A4 stran/minutu čb/color, rychlostí min. 25 potištěných A3 stran/minutu čb/color. Paměť min. 4 GB. Pevný disk min. 8 GB SSD nebo 320 HDD. Duplexní tisk a kopírování. Zoom min. 25 - 400%, v krocích po 1%. Barevný dotykový displej min. 20 cm. Přímý tisk z USB. Tisk a kopírování na papír o gramáži až 300g/m2. 2 ks vstupních zásobníků min. 500 listů/ks, boční podavač na min. 150 listů. 2 ks vstupních zásobníků min. 1 500 listů. Zařízení musí být vybaveno síťovou kartou 10/100/1000 a USB 2.0. Zařízení musí umožňovat filtrování síťového provozu (firewall). Zařízení musí být vybaveno jednoprůchodovým podavačem originálů na min. 270 stran. Zařízení musí být postaveno na kolečkách. Barevné skenování. Skenování do emailu přes SMTP, složky, FTP a USB. Skenování do formátu PDF, prohledavatelné PDF a grafického formátu TIFF nebo JPG. Rozlišení tisku min. 1200 x 1200 dpi. Rozlišení kopírování min. 600 x 600 dpi. Tisk z operačních systémů Windows 10 (32bitový/64bitový), MacOS X, Linux (32bitový/64bitový) pomocí generických ovladačů PCL a Postscript min. Level 3. Tiskárna musí umožňovat korektní tisk generického Postscriptového i PCL souboru poslaných přímo na tiskový port tiskárny. Plnohodnotná sada tonerů a odpadní nádobka. Výtěžnost černého toneru: min. 30 000 stran. Výtěžnost barevnýh tonerů: min. 20 000 stran. Záruka min. 3 roky. Dodávka do určené místnosti na ZČU, montáž, uvedení do provozu, nastavení, zaškolení obsluhy Životnost maintenance kitu (fotoválce) nejméně 600 000 výtisků. Životnost stroje min. 1 800 000 stran. Kopírka musí umožňovat blokování ovládacího panelu. Odblokování ovládacího panelu se musí provádět sepnutím dvou kontaktů. Tyto kontakty musí být vyvedeny mimo kopírku a musí být zakončeny konektorem. Podpora SNMP a ze stromu SNMP lze číst tyto hodnoty: . stav zařízení ( hrPrinterStatus ) . stav zařízení ( hrDeviceStatus ) . počítadla vytisknutých stránek všech podporovaných formátů . Kabel pro blokaci počítadla. Finišer na min. 4 000 listů, brožurovací jednotka. Doporučená tisková zátěž: min. 5 000 stran za měsíc. Maximální provozní zátěž min. 50 000 stran za měsíc. |  |  | Samostatná faktura | NE |  | Záruka na zboží min. 36 měsíců. Včetně dodání do místa plnění. Včetně montáže, uvedení do provozu, nastavení a zaškolení obsluhy. | David Kratochvíl, Tel.: 606 665 171, 37763 2858 | 1ks: Borská 53, 301 00 Plzeň, Koleje Borská 1ks: Baarova 36, 301 00 Plzeň, Koleje Baarova | 30 | 210000 | 105000 |  | 0 |  |  | 30232130-4 - Barevné grafické tiskárny
Informace pro dodavatele: Pokud se dodavateli při zadávání jednotkových cen objeví text - "NEVYHOVUJE", znamená to překročení stanovené maximální nepřekročitelné nabídkové ceny, a to znamená nesplnění podmínek stanovených Zadavatelem. Pokud bude nabídka v této podobě podána Zadavateli, bude při posouzení vyřazena. V případě, že se dodavatel při předání zboží na některá uvedená tel. čísla nedovolá, bude v takovém případě volat tel. 377 631 320, 377 631 325. | [14 empty] | CELKOVÁ MAXIMÁLNÍ CENA za celou VZ v Kč BEZ DPH | CELKOVÁ NABÍDKOVÁ CENA v Kč bez DPH
Zadavatel požaduje, aby vybraná zařízení splňovala požadavky na certifikaci TCO Certified (viz https://tcocertified.com/product-finder/) nebo programu Energy star (viz https://www.energystar.gov/products). | [14 empty] | 210000 | 0