## Laboratorní a měř. technika
Příloha č. 2 Kupní smlouvy - technická specifikace Laboratorní a měřící technika (III.) 036 - 2021
Vyplní se automaticky
Vyplní dodavatel
[5 empty] | [DOPLNÍ DODAVATEL] | [9 empty] | [DOPLNÍ DODAVATEL]
Položka | Název | Množství | Měrná jednotka [MJ] | Popis | Obchodní název + typ | Fakturace | Financováno z projektových finančních prostředků | Pokud financováno z projektových prostředků, pak DODAVATEL uvede NA FAKTURU: NÁZEV A ČÍSLO DOTAČNÍHO PROJEKTU | Obchodní podmínky NAD RÁMEC STANDARDNÍCH obchodních podmínek | Kontaktní osoba k převzetí zboží | Místo dodání | Termín dodání (uveden v kalend. dnech od dojití výzvy Objednatele k plnění Smlouvy) | Maximální cena za jednotlivé položky v Kč BEZ DPH | MAXIMÁLNÍ CENA za měrnou jednotku (MJ) v Kč bez DPH | NABÍDKOVÁ CENA za měrnou jednotku (MJ) v Kč bez DPH | NABÍDKOVÁ CENA CELKEM v Kč bez DPH | VYHOVUJE / NEVYHOVUJE | POZNÁMKA | CPV - výběr LABORATORNÍ A MĚŘÍCÍ TECHNIKA
1 | Digitální mikroskop | 1 | ks | Digitální mikroskop: Plynule nastavitelné zvětšení v rozsahu minimálně (10 - 90)×. Pracovní vzdálenost od objektu při zvětšení 30×: minimálně 110 mm. Rozlišení snímaného statického obrazu minimálně 5 Mpx. Rozlišení snímaného videa minimálně 1,3 Mpx / 30sn./s. Zabudované bílé LED osvětlení vzorku. Sklo objektivu s antireflexní vrstvou. Integrovaný IR filtr. Propojení s PC pomocí USB kabelu (napájení, přenos dat), délka min. 1,5 m. Rozměry: průměr max. 35 mm, délka max. 110 mm. Kovové tělo s možností fixace do objímky. Obslužný SW: Přímé online zobrazení snímaného obrazu v PC. Základní měřicí funkce pro analýzu nasnímaného obrazu (lineární rozměry, úhly, rádiusy, plocha obdélníku, plocha polygonu). Možnost uložení kalibrace měření pro jednotlivá zvětšení. Možnost vkládání popisků do nasnímaných obrázků. Ukládání nasnímaných obrázků v běžných grafických formátech (min.: JPG, PNG) včetně vložených popisků a měřicích kót. Možnost dodatečného offline zpracování snímků (rozměrová analýza, vložení poznámek) bez připojeného mikroskopu. Kompatibilita: Windows 10. |  | Samostatná faktura | ANO | Název projektu: Pokročilé keramické materiály a technologie pro výkonovou elektroniku - POKER Číslo projektu: FW01010067 |  | Ing. Silvan Pretl, Ph.D., Tel.: 37763 4560 | Univerzitní 26, 301 00 Plzeň, Fakulta elektrotechnická - RICE, místnost EC 206 | 30 | 17200 | 17200 |  | 0 |  |  | 38510000-3 - Mikroskopy
2 | Digitální mikroskop | 1 | ks | Digitální mikroskop: Plynule nastavitelné zvětšení v rozsahu minimálně (5 - 50)× se schopností duálního zvětšení při zachování pracovní vzdálenosti. Pracovní vzdálenost od objektu při zvětšení 40× a 20×: 37,5 mm. Pracovní vzdálenost od objektu při zvětšení 50× a 30×: 17,5 mm. Rozlišení snímaného statického obrazu minimálně 5 Mpx. Rozlišení snímaného videa minimálně 1,3 Mpx / 30sn./s. Zabudované bílé LED osvětlení vzorku s individuálním řízením v min. 4 skupinách po obvodu. Sklo objektivu s antireflexní vrstvou. Integrovaný polarizační a IR filtr. Propojení s PC pomocí USB kabelu (napájení, přenos dat), délka min. 1,5 m. Rozměry: průměr max. 35 mm, délka max. 110 mm. Hmotnost: max. 140 g. Kovové tělo s možností fixace do objímky. Obslužný SW: Přímé online zobrazení snímaného obrazu v PC. Základní měřicí funkce pro analýzu nasnímaného obrazu (lineární rozměry, úhly, rádiusy, plocha obdélníku, plocha polygonu). Možnost uložení kalibrace měření pro jednotlivá zvětšení. Možnost vkládání popisků do nasnímaných obrázků. Ukládání nasnímaných obrázků v běžných grafických formátech (min.: JPG, PNG) včetně vložených popisků a měřicích kót. Možnost dodatečného offline zpracování snímků (rozměrová analýza, vložení poznámek) bez připojeného mikroskopu. Kompatibilita: Windows 10. |  | Samostatná faktura | ANO | Název projektu: Elektrotechnické technologie s vysokým podílem vestavěné inteligence Číslo projektu: EF18_069/0009855 |  | Ing. Silvan Pretl, Ph.D., Tel.: 37763 4560 | Univerzitní 26, 301 00 Plzeň, Fakulta elektrotechnická - RICE, místnost EC 206 | 30 | 22500 | 22500 |  | 0 |  |  | 38510000-3 - Mikroskopy
3 | Stativ | 2 | ks | Stativ pro digitální mikroskop: Celokovové provedení. Výška min. 27 cm. Horizontální rameno s délkou min. 15 cm, otočné o 360°. Jemný vertikální posun pro ostření v rozsahu min. 30 mm nastavitelný kolečkem, možnost rychlého vertikálního posunu celého ostřicího mechanismu s rychloupínáním. Držák mikroskopu kompatibilní se všemi modely DinoLite. | [8 empty] | 19400 | 9700 |  | 0
4 | Stativ | 1 | ks | Stativ pro digitální mikroskop: Celokovové provedení. Výška min. 23 cm. Horizontální rameno s délkou min. 15 cm, otočné o 360°. Vertikální šroubový posun v celé výšce stativu. Držák mikroskopu kompatibilní se všemi modely DinoLite. | [8 empty] | 7100 | 7100 |  | 0
5 | Příslušenství stativu | 1 | sada | 2x Prodlužovací rameno ke stativu celokovové provedení, délka min. 20 cm, vybavení vlastním jemným šroubovým posunem v osách X a Y 2x Kovový držák mikroskopu celokovové provedení, fixační otvor pro tyče Ø8 mm a Ø10 mm, objímka kompatibilní se všemi modely DinoLite 4x Kalibrační měrka skleněná kalibrační měrka, stupnice s dělením 0,1 mm | [8 empty] | 8200 | 8200 |  | 0
Informace pro dodavatele: Pokud se dodavateli při zadávání jednotkových cen objeví text - "NEVYHOVUJE", znamená to překročení stanovené maximální nepřekročitelné nabídkové ceny, a to znamená nesplnění podmínek stanovených Zadavatelem. Pokud bude nabídka v této podobě podána Zadavateli, bude při posouzení vyřazena. | [13 empty] | CELKOVÁ MAXIMÁLNÍ CENA za celou VZ v Kč BEZ DPH | CELKOVÁ NABÍDKOVÁ CENA v Kč bez DPH
V případě, že se dodavatel při předání zboží na některá uvedená tel. čísla nedovolá, bude v takovém případě volat tel. 377 631 320, 377 631 325. | [13 empty] | 74400 | 0