## AVT
Příloha č. 2 Kupní smlouvy - technická specifikace Audiovizuální technika (II.) 033 - 2021
Vyplní se automaticky
Vyplní dodavatel
[5 empty] | [DOPLNÍ DODAVATEL] | [DOPLNÍ DODAVATEL] | [9 empty] | [DOPLNÍ DODAVATEL]
Položka | Název | Množství | Měrná jednotka [MJ] | Popis | Obchodní název + typ | Odkaz na splnění požadavku TCO Certified / Energy star | Fakturace | Financováno z projektových finančních prostředků | Pokud financováno z projektových prostředků, pak ŘEŠITEL uvede: NÁZEV A ČÍSLO DOTAČNÍHO PROJEKTU | Obchodní podmínky NAD RÁMEC STANDARDNÍCH obchodních podmínek | Kontaktní osoba k převzetí zboží | Místo dodání | Termín dodání (uveden v kalend. dnech od dojití výzvy Objednatele k plnění Smlouvy) | Maximální cena za jednotlivé položky v Kč BEZ DPH | MAXIMÁLNÍ CENA za měrnou jednotku (MJ) v Kč bez DPH | NABÍDKOVÁ CENA za měrnou jednotku (MJ) v Kč bez DPH | NABÍDKOVÁ CENA CELKEM v Kč bez DPH | VYHOVUJE / NEVYHOVUJE | POZNÁMKA | CPV - výběr AUDIOVIZUÁLNÍ TECHNIKA
1 | 55" displej | 1 | ks | Velkoformátový displej dotykový, velikost obrazovky min. 55", formát 16:9. Pozorovací úhel min. 178°. Panel new Edge. 4K rozlišení min. 3840 × 2160. Odezva max. 8 ms. Jas min. 350 cd/m2. Kontrast min. 4000:1. Konektory min. 2xx HDMI 2.0, min. 1x USB 2.0. Funkce pivot. Vestavěný reproduktor. VESA uchycení 400 x 400 mm. Energetická účinnost A+. Provozní teploty min. 0°C - 40°C, provozní vlhkost 10% - 80%. Včetně provozního stojanu na kolečkách, robustní konstrukce umožnující otáčení displeje, preferujeme bílou bravu stojanu. |  |  | Společná faktura | NE |  | Záruka na zboží min. 36 měsíců. | Ing. Petr Pfauser, Tel.: 37763 6717 | Univerzitní 28, 301 00 Plzeň, Fakulta designu a umění Ladislava Sutnara, místnost LS 230 | 21 | 54000 | 54000 |  | 0 |  |  | 32322000-6 - Multimediální přístroje
2 | Mikrofon pro prostorový zvuk | 1 | ks | Mikrofon pro prostorový zvuk. Min. 4 mikrofonní kapsle v ambisonickém uspořádání pro pokrývaní 360° úhlu. Min. 4XLR konektory pro výstup. Mosazné tělo. Součástí je program pro postprodukci zvuku. Frekvenční rozsah min. 20Hz - 20kHz. Charakteristika ledvinová. Impedance max. 63kΩ, SPL max. 129dB. Součástí balení je protivětrná ochrana a pop filtr a kabel. | [5 empty] | Záruka na zboží min. 24 měsíců. |  |  |  | 22000 | 22000 |  | 0 |  |  | 32341000-5 - Mikrofony
3 | Dálkové ovládání pro kamery panasonic | 2 | ks | Dálkové ovládání "Zoom Control" určené pro ovládání zoomu kamer s rozhraním LANC konkrétně pro stávající kamery Panasonic Dvx-200. Funkce: - Přepínač pro změnu směru zoomování, - přepínač LANC / Panasonic - kolébkový ovladač zoomu - zoom lze snadno ovládat všemi prsty, nikoliv jen palcem - jemné a precizní nastavení rychlosti zoomu - tlačítko pro spuštění/ukončení záznamu - Lze připevnit ke stativům s průměrem konstrukčních prvků až 45 mm - kabel do délky min. 0,7 m s konektorem jack 2,5 mm pro LANC/Panasonic. | [5 empty] | Záruka na zboží min. 24 měsíců. |  |  |  | 5400 | 2700 |  | 0 |  |  | 32572000-3 - Komunikační kabely
4 | Bezdrátový bluetooth ovládač | 1 | ks | Bezdrátový bluetooth ovladač pro stávající čtecí zařízení Datavideo. | [5 empty] | Záruka na zboží min. 24 měsíců. |  |  |  | 3100 | 3100 |  | 0 |  |  | 32572000-3 - Komunikační kabely
5 | Bezzrcadlovka včetně příslušenství | 8 | ks | Fullframe bezrzcadlovka, rozlišení BSI-CMOS snímače min. 24MPx. Rychlost sériového snímání min. 10 snímků/s. v plném rozlišení a průběžném ostření s buffrem min. 177 snímků v JPEG. Podpora 4K UHD videa. ISO: rozsah min. 50 - 204800. Ostření s min. 693 body. Hledáček s min. 2,35 mil. bodů. Min. 3" dotykový výklopný displej s min. 0,92 mil. obr. bodů. Prachotěsné hořčíkové tělo. Rozhraní: USB min. 3.1, mikro HDMI, wifi, vstup na mikrofon, microHDMI. Max. hmotnost 650 g. Výdrž na baterii min. 610 snímků. Duální SDHC slot. Součástí setu jsou: min. 1ks plně kompatibilních karet pro bezrcadlovku, kapacita min. 128GB a 1ks vhodné brašny, je požadována kompatibilita se stávajícími objektivy SONY, součástí je zoom objektiv s rozsahem min. 28 - 70 při f/3,5- až 5,6, nejkratší zaostřitelná vzdálenost 30 cm, součástí je originální druhá baterie. | [5 empty] | Záruka na zboží min. 24 měsíců. |  |  |  | 432000 | 54000 |  | 0 |  |  | 32321100-0 - Flmové přístroje
Informace pro dodavatele: Pokud se dodavateli při zadávání jednotkových cen objeví text - "NEVYHOVUJE", znamená to překročení stanovené maximální nepřekročitelné nabídkové ceny, a to znamená nesplnění podmínek stanovených Zadavatelem. Pokud bude nabídka v této podobě podána Zadavateli, bude při posouzení vyřazena. V případě, že se dodavatel při předání zboží na některá uvedená tel. čísla nedovolá, bude v takovém případě volat tel. 377 631 320, 377 631 325. | [14 empty] | CELKOVÁ MAXIMÁLNÍ CENA za celou VZ v Kč BEZ DPH | CELKOVÁ NABÍDKOVÁ CENA v Kč bez DPH
Zadavatel požaduje, aby vybraná zařízení splňovala požadavky na certifikaci TCO Certified (viz https://tcocertified.com/product-finder/) nebo programu Energy star (viz https://www.energystar.gov/products). | [14 empty] | 516500 | 0