## Výpočetní technika
Příloha č. 2 Kupní smlouvy - technická specifikace Výpočetní technika (III.) 102 - 2021
Vyplní se automaticky
Vyplní dodavatel
[5 empty] | [DOPLNÍ DODAVATEL] | [10 empty] | [DOPLNÍ DODAVATEL]
Položka | Název | Množství | Měrná jednotka [MJ] | Popis | Obchodní název + typ + délka záruky | Odkaz na splnění požadavku Energy star nebo TCO Certified | Fakturace | Financováno z projektových finančních prostředků | Pokud financováno z projektových prostředků, pak DODAVATEL uvede NA FAKTURU: NÁZEV A ČÍSLO DOTAČNÍHO PROJEKTU | Obchodní podmínky NAD RÁMEC STANDARDNÍCH obchodních podmínek | Kontaktní osoba k převzetí zboží | Místo dodání | Termín dodání (uveden v kalend. dnech od dojití výzvy Objednatele k plnění Smlouvy) | Maximální cena za jednotlivé položky v Kč BEZ DPH | MAXIMÁLNÍ CENA za měrnou jednotku (MJ) v Kč bez DPH | NABÍDKOVÁ CENA za měrnou jednotku (MJ) v Kč bez DPH | NABÍDKOVÁ CENA CELKEM v Kč bez DPH | VYHOVUJE / NEVYHOVUJE | POZNÁMKA | CPV - výběr VÝPOČETNÍ TECHNIKA
1 | Nabíječka min. 65W | 2 | ks | Technologie rychlého nabíjení USB Power Delivery, QuickCharge 3.0 a QuickCharge 4.0+. Min. konektory 2x USB-C a 1x USB-A. Dva kabely s konektorem pro zařízení USB-C s délkou min. 1,5 m (každý). Min. výkon při nabíjení 1 zařízení 65W. Min. výkon při nabíjení 2 zařízení (ntb a mobil) 45W+15W. |  |  | Samostatná faktura | ANO | Název projektu: Bezpečné využití výkonové flexibility pro řízení soustavy a obchodní účely (SecureFlex) Číslo projektu: TK01030078 |  | Ing. Markéta Lintimerová, Tel.: 37763 2543 | Technická 8, 301 00 Plzeň, budova Fakulty aplikovaných věd, místnost UN 526 | 21 | 3000 | 1500 |  | 0 |  |  | 30237000-9 - Součásti, příslušenství a doplňky pro počítače
2 | Síťová karta USB - A | 2 | ks | Podpora 1000Mb/s sítě RJ45. Konektor USB-A. | [9 empty] | 1000 | 500 |  | 0
3 | Baterie do NTB | 1 | ks | Náhradní baterie kompatibilní s HP EliteBook 840, napětí 11,1V, kapacita min. 4200 mAh. |  |  |  | ANO | Název projektu: ALMOS Číslo projektu: FW03010452 |  |  |  | 21 | 1600 | 1600 |  | 0
4 | HandsFree sluchátko na ucho | 1 | ks | Peckové provedení. Bluetooth min. 4.0. Citlivost min. 40 dB/mW. Velikost měniče kolem 10 mm. Hlasové ovládání, potlačení okolního šumu (DSP). Hmotnost do 10 g. Pohotovostní doba min. 9 dní. Maximální doba hovoru min. 8 h. Doba nabíjení max. 2 h. Napájecí konektor USB. |  |  | Samostatná faktura | NE |  |  | Ing. Pavel Hájek, Ph.D., Tel.: 735 713 955, 37763 9208 | Technická 8, 301 00 Plzeň, Fakulta aplikovaných věd - Katedra geomatiky, místnost UN 635 | 21 | 800 | 800 |  | 0 |  |  | 32551300-3 - Telefonní sluchátkové sady
5 | Grafická karta do PC | 1 | ks | Grafická karta s výkonem min. 21 500 bodů na stránce https://www.videocardbenchmark.net/gpu_list.php Podpora technologie Nvidia CUDA. Obsahuje min. 8GB vlastní paměti GDDR6, přenosová rychlost pamětí min. 14 Gbps. Obsahuje min. 5 888 výpočetních jader. Podpora virtuální reality. Podpora DX12, OpenGL 4.6. Záruka min. 36 měsíců. | [5 empty] | Záruka na zboží min. 36 měsíců. |  |  | 60 | 24000 | 24000 |  | 0 |  |  | 30237000-9 - Součásti, příslušenství a doplňky pro počítače
6 | Vertikální myš | 1 | ks | Vertikální ergonometrická myš, drátová s odnímacím kabelem. Rozhraní USB. Optický senzor, vestavěný akumulátor, dobíjení přes USB. DPI min. 3000 s možností změny DPI, pro praváky. Délka USB kabelu min. 1,5 m. Min. 6 tlačítek včetně kolečka, vhodná do velké ruky. | [8 empty] | 21 | 1000 | 1000 |  | 0 |  |  | 30237410-6 - Počítačová myš
7 | Flash disk min. 256GB | 1 | ks | Kapacita úložiště min. 256GB. Konektivita USB 3.0. Odolná konstrukce. Hmotnost max. 100g. | [9 empty] | 800 | 800 |  | 0 |  |  | 30233180-6 - Archivační zařízení flash paměť
8 | Redukce HDMI -> USB-C | 2 | ks | Redukce HDMI (female) na USB-C (male). | [9 empty] | 760 | 380 |  | 0
9 | Ethernet patch kabel | 10 | ks | Třída CAT5E či vyšší, délka 10m. |  |  | Samostatná faktura | NE |  |  | Ing. Ladislav Pešička, Tel.: 37763 2469 | Technická 8, 301 00 Plzeň, Fakulta aplikovaných věd - Katedra informatiky a výpočetní techniky, místnost UN 358 | 21 | 1200 | 120 |  | 0 |  |  | 32421000-0 - Síťová kabeláž
10 | Ethernet patch kabel | 10 | ks | Třída CAT5E či vyšší, délka 5m. | [9 empty] | 800 | 80 |  | 0 |  |  | 32421000-0 - Síťová kabeláž
11 | Ethernet patch kabel | 10 | ks | Třída CAT5E či vyšší, délka 3m. | [9 empty] | 700 | 70 |  | 0 |  |  | 32421000-0 - Síťová kabeláž
12 | Ethernet patch kabel | 10 | ks | Třída CAT5E či vyšší, délka 2m. | [9 empty] | 650 | 65 |  | 0 |  |  | 32421000-0 - Síťová kabeláž
13 | Flash disk min. 32GB | 6 | ks | USB flash disk s minimální kapacitou 32GB. Připojení k zařízení pomocí portu USB-A, odpovídá standardu USB 3.x + zpětná kompatibilita s USB 2.0. Rychlost čtení při připojení pomocí USB 3.0 minimálně 10 MB/s. Rychlost zápisu při připojení pomocí USB 3.0 minimálně 4 MB/s. | [9 empty] | 1200 | 200 |  | 0 |  |  | 30233180-6 - Archivační zařízení flash paměť
14 | USB adaptér pro připojení zařízení k Ethernetu | 2 | ks | USB adaptér umožňující připojení zařízení k síti Ethernet. Koncovka RJ-45 female/samice. Připojení k PC prostřednictvím USB-A 3.x + zpětná kompatibilita s USB-A 2.x. Při odpovídajícím internet. připojení a připojení k zařízení pomocí USB 3.x umožňuje přenos dat rychlostí 1Gb/s (splňuje standard Gigabit Ethernet). Podpora plug and play na Windows 10 (systém nevyžaduje manuální instalaci ovladačů zařízení). Integrovaný USB-A kabel na těle adaptéru, kterým lze zařízení připojit k PC. USB adaptér umožňující připojení zařízení k síti Ethernet. | [9 empty] | 640 | 320 |  | 0 |  |  | 30237280-5 - Síťové příslušenství
15 | USB adaptér pro připojení zařízení k WiFi | 2 | ks | USB adaptér umožňující připojení k bezdrátovým WiFi sítím. Splňuje standard IEEE 802.11n + zpětná kompatibilita s 802.11b/g. Podpora WPS (Wi-Fi protected setup), tlačítko na těle adaptéru. Připojení k PC pomocí USB 2.0 či vyšší. Podpora plug and play na Windows 10 (systém nevyžaduje manuální instalaci ovladačů zařízení). | [9 empty] | 460 | 230 |  | 0 |  |  | 30237280-5 - Síťové příslušenství
16 | Dockovací stanice | 5 | ks | Univerzální dokovací stanice pro notebooky. Podpora operačních systémů Windows a Mac OS v aktuálních verzích. Propojení dock. stanice s počítačem pomocí USB-C kabelu. Možnost nabíjení připojeného notebooku pomocí dockovací stanice (výkon min. 85W). Grafický výstup: minimálně 1x HDMI - umožňující přenos v rozlišení 4K / 30Hz. Minimálně 3x USB 3.x pro připojení periferií. Přítomnost RJ-45 (Ethernet) portu. | [9 empty] | 6000 | 1200 |  | 0 |  |  | 30230000-0 - Zařízení související s počítači
17 | USB C kabel | 5 | ks | Propojovací kabel USB-C M, USB-A M, délka kabelu 1m. | [9 empty] | 850 | 170 |  | 0 |  |  | 30230000-0 - Zařízení související s počítači
18 | SSD disk min. 250GB do NB | 3 | ks | SSD disk do notebooku. Rozhraní: SATA 6Gb/s. Formát disku: 2,5". Kapacita: min. 250 GB. Sekvenční čtení: min. 550 MB/sec. Sekvenční zápis: min. 510 MB/sec. MTTF min.: 1.5 Milionu Hodin. | [5 empty] | Záruka na zboží min. 60 měsíců. |  |  |  | 3000 | 1000 |  | 0 |  |  | 30230000-0 - Zařízení související s počítači
19 | SSD disk min. 1000GB do PC | 2 | ks | Rozhraní: SATA 6Gb/s. Formát disku: 2,5". Kapacita: min. 1000 GB. Sekvenční čtení: min. 550 MB/sec. Sekvenční zápis: min. 510 MB/sec. MTTF min.: 1.5 Millionu Hodin. | [5 empty] | Záruka na zboží min. 60 měsíců. |  |  |  | 5000 | 2500 |  | 0 |  |  | 30230000-0 - Zařízení související s počítači
20 | Dokovací stanice k notebooku Dell Latitude 3510 | 1 | ks | Připojení přes Thunderbolt 3 či USB-C port. Včetně napájení notebooku. Min. 1x HDMI, 2x DisplayPort, 2× USB 3.0, 2× USB 2.0 a 1× USB-C port, RJ-45, audio/mikrofon jack. Kompatibilní se stávajícím notebookem 15,6" Dell Latitude 3510. |  |  | Samostatná faktura | NE |  |  | Jitka Růžičková, Tel.: 702 212 531 | Univerzitní 22, 301 00 Plzeň, budova Fakulty strojní, 6. patro - místnost UK 624, odbor Provoz a služby - pracoviště Nákup a logistika | 21 | 1800 | 1800 |  | 0 |  | k inv.č. 251476 | 30230000-0 - Zařízení související s počítači
Informace pro dodavatele: Pokud se dodavateli při zadávání jednotkových cen objeví text - "NEVYHOVUJE", znamená to překročení stanovené maximální nepřekročitelné nabídkové ceny, a to znamená nesplnění podmínek stanovených Zadavatelem. Pokud bude nabídka v této podobě podána Zadavateli, bude při posouzení vyřazena. V případě, že se dodavatel při předání zboží na některá uvedená tel. čísla nedovolá, bude v takovém případě volat tel. 377 631 320, 377 631 325. | [14 empty] | CELKOVÁ MAXIMÁLNÍ CENA za celou VZ v Kč BEZ DPH | CELKOVÁ NABÍDKOVÁ CENA v Kč bez DPH
Zadavatel požaduje, aby vybraná zařízení splňovala požadavky na certifikaci Energy star (viz https://www.energystar.gov/products) nebo TCO Certified (viz https://tcocertified.com/product-finder/) | [14 empty] | 55260 | 0