## Výpočetní technika
Příloha č. 2 Kupní smlouvy - technická specifikace Výpočetní technika (III.) 106 - 2021
Vyplní se automaticky
Vyplní dodavatel
[5 empty] | [DOPLNÍ DODAVATEL] | [10 empty] | [DOPLNÍ DODAVATEL]
Položka | Název | Množství | Měrná jednotka [MJ] | Popis | Obchodní název + typ + délka záruky | Odkaz na splnění požadavku Energy star nebo TCO Certified | Fakturace | Financováno z projektových finančních prostředků | Pokud financováno z projektových prostředků, pak ŘEŠITEL uvede: NÁZEV A ČÍSLO DOTAČNÍHO PROJEKTU | Obchodní podmínky NAD RÁMEC STANDARDNÍCH obchodních podmínek | Kontaktní osoba k převzetí zboží | Místo dodání | Termín dodání (uveden v kalend. dnech od dojití výzvy Objednatele k plnění Smlouvy) | Maximální cena za jednotlivé položky v Kč BEZ DPH | MAXIMÁLNÍ CENA za měrnou jednotku (MJ) v Kč bez DPH | NABÍDKOVÁ CENA za měrnou jednotku (MJ) v Kč bez DPH | NABÍDKOVÁ CENA CELKEM v Kč bez DPH | VYHOVUJE / NEVYHOVUJE | POZNÁMKA | CPV - výběr VÝPOČETNÍ TECHNIKA
1 | Notebook 14" | 1 | ks | Výkon procesoru v Passmark CPU více než 10 000 bodů (platné ke dni 23.8.2021), minimálně 4 jádra. Grafická karta integrovaná v CPU, výkon dle https://www.videocardbenchmark.net/ více než 2 700 bodů. Operační paměť minimálně 8 GB DDR4 3200MHz. Disk SSD M.2 PCIe o kapacitě minimálně 250 GB. Integrovaná wifi karta 802.11ax. Display min. Full HD 14" s rozlišením 1920x1080, provedení matné. Webkamera a mikrofon. Síťová karta 1 Gb/s Ethernet s podporou PXE. Konktor RJ-45 integerovaný přímo na těle NTB. Mminimálně 4x USB port (alespoň 2x USB-C Thunderbolt). Operační systém Windows 64-bit (Windows 10 Pro nebo vyšší) - OS Windows požadujeme z důvodu kompatibility s interními aplikacemi ZČU (Stag, Magion,...). Existence ovladačů použitého HW ve Windows 10 a vyšší verze Windows. Kovový nebo kompozitní vnitřní rám. CZ Klávesnice s podsvícením. Touchpad. Klávesnice musí být podsvícená. Notebook musí obsahovat digitální grafický výstup HDMI. Baterie s kapacitou min. 60 Wh. Hmotnost max. 1,5 kg. Podpora prostřednictvím internetu musí umožňovat stahování ovladačů a manuálu z internetu adresně pro konkrétní zadaný typ (sériové číslo) zařízení. Záruka na zboží min. 36 měsíců, servis NBD on site. |  |  | Samostatná faktura | NE |  | Záruka na zboží min. 36 měsíců, servis NBD on site. | Mgr. Lucie Komrsková, Tel.: 37763 1237 | Univerzitní 22, 301 00 Plzeň, budova Fakulty strojní - Odbor transfer a smluvní výzkum, místnost UK 622 | 60 | 35000 | 35000 |  | 0 |  |  | 30213100-6 - Přenosné počítače
2 | Notebook 14" | 1 | ks | Výkon procesoru v Passmark CPU více než 10 000 bodů (platné ke dni 23.8.2021), minimálně 4 jádra. Grafická karta integrovaná v CPU, výkon dle https://www.videocardbenchmark.net/ více než 2 700 bodů. Operační paměť minimálně 16 GB DDR4 3200MHz. Disk SSD M.2 PCIe o kapacitě minimálně 500 GB. Integrovaná wifi karta 802.11ax. Display min. Full HD 14" s rozlišením 1920x1080, provedení matné. Webkamera a mikrofon. Síťová karta 1 Gb/s Ethernet s podporou PXE. Konktor RJ-45 integerovaný přímo na těle NTB. Mminimálně 4x USB port (alespoň 2x USB-C Thunderbolt). Operační systém Windows 64-bit (Windows 10 Pro nebo vyšší) - OS Windows požadujeme z důvodu kompatibility s interními aplikacemi ZČU (Stag, Magion,...). Existence ovladačů použitého HW ve Windows 10 a vyšší verze Windows. Kovový nebo kompozitní vnitřní rám. CZ Klávesnice s podsvícením. Touchpad. Klávesnice musí být podsvícená. Notebook musí obsahovat digitální grafický výstup HDMI. Baterie s kapacitou min. 60 Wh. Hmotnost max. 1,5 kg. Podpora prostřednictvím internetu musí umožňovat stahování ovladačů a manuálu z internetu adresně pro konkrétní zadaný typ (sériové číslo) zařízení. Záruka na zboží min. 36 měsíců, servis NBD on site. | [5 empty] | Záruka na zboží min. 36 měsíců, servis NBD on site. |  |  | 60 | 40000 | 40000 |  | 0 |  |  | 30213100-6 - Přenosné počítače
3 | Dokovací stanice | 2 | ks | Dokovací stanice plně kompatibilní s notebookem z pol.č. 1 a 2. Notebook je možné přes dokovací stanici napájet a zapínat. Grafické porty min. 2x DP + 1x HDMI. USB porty min. 3x USB 3.1 Gen 1 + 2x USB 3.1 Gen 2 typ C. Síťová konektivita: 1x RJ-45 (Gigabit Ethernet). Dokovací stanice musí obsahovat vlastní napájecí adaptér o výkonu min. 130W. Záruka min. 3 roky v režimu NBD. | [5 empty] | Záruka na zboží min. 36 měsíců, servis NBD on site. |  |  | 60 | 12000 | 6000 |  | 0 |  |  | 30237200-1 - Počítačová příslušenství
4 | Klávesnice drátová | 2 | ks | Drátová CZ klávesnice (bez integrované čtečky kontaktních čipových karet). | [8 empty] | 60 | 600 | 300 |  | 0 |  |  | 30237200-1 - Počítačová příslušenství
5 | HDMI kabel, 2 m | 2 | ks | Parametry: Video kabel - UltraHD 4K@50Hz/60Hz (2160p), HDR (High Dynamic Range), Dolby Vision, 3D, Ethernet, CEC, propustnost až 18Gbps, vzorkovací frekvence až 1536kHz, 4 audio stopy / 32 zvukových kanálů, ARC, podpora širokoúhlého zobrazení 21:9, dynamická synchronizace, pozlacené konektory, trojité stínění, certifikace HDMI, délka kabelu 2 m. | [8 empty] | 60 | 400 | 200 |  | 0 |  |  | 30237200-1 - Počítačová příslušenství
Informace pro dodavatele: Pokud se dodavateli při zadávání jednotkových cen objeví text - "NEVYHOVUJE", znamená to překročení stanovené maximální nepřekročitelné nabídkové ceny, a to znamená nesplnění podmínek stanovených Zadavatelem. Pokud bude nabídka v této podobě podána Zadavateli, bude při posouzení vyřazena. V případě, že se dodavatel při předání zboží na některá uvedená tel. čísla nedovolá, bude v takovém případě volat tel. 377 631 320, 377 631 325. | [14 empty] | CELKOVÁ MAXIMÁLNÍ CENA za celou VZ v Kč BEZ DPH | CELKOVÁ NABÍDKOVÁ CENA v Kč bez DPH
Zadavatel požaduje, aby vybraná zařízení splňovala požadavky na certifikaci Energy star (viz https://www.energystar.gov/products) nebo TCO Certified (viz https://tcocertified.com/product-finder/) | [14 empty] | 88000 | 0