## Laboratorní a měř. technika
Příloha č. 2 Kupní smlouvy - technická specifikace Laboratorní a měřící technika (III.) 038 - 2021
Vyplní se automaticky
Vyplní dodavatel
[5 empty] | [DOPLNÍ DODAVATEL] | [9 empty] | [DOPLNÍ DODAVATEL]
Položka | Název | Množství | Měrná jednotka [MJ] | Popis | Obchodní název + typ | Fakturace | Financováno z projektových finančních prostředků | Pokud financováno z projektových prostředků, pak ŘEŠITEL uvede: NÁZEV A ČÍSLO DOTAČNÍHO PROJEKTU | Obchodní podmínky NAD RÁMEC STANDARDNÍCH obchodních podmínek | Kontaktní osoba k převzetí zboží | Místo dodání | Termín dodání (uveden v kalend. dnech od dojití výzvy Objednatele k plnění Smlouvy) | Maximální cena za jednotlivé položky v Kč BEZ DPH | MAXIMÁLNÍ CENA za měrnou jednotku (MJ) v Kč bez DPH | NABÍDKOVÁ CENA za měrnou jednotku (MJ) v Kč bez DPH | NABÍDKOVÁ CENA CELKEM v Kč bez DPH | VYHOVUJE / NEVYHOVUJE | POZNÁMKA | CPV - výběr LABORATORNÍ A MĚŘÍCÍ TECHNIKA
1 | Univerzální zkušební stroj | 1 | ks | Univerzální zkušební stroj: • maximální zatížení rámu 5 kN • rozsah zkušební rychlosti 0,001 až 508 mm/min. • přesnost rychlosti příčníku ±0,5% • vertikální zkušební prostor min. 700 mm • přesnost polohy příčníku ±0,5 % zobrazované hodnoty Řídící jednotka: • v souladu s průmyslovým standardem IEEE 1451.4 s vlastní detekcí snímačů síly • minimální frekvence snímaní dat 2,5 kHz • minimální frekvence smyčky 5 kHz • nejméně 23-bitové rozlišení pro kvalitní měřená data • min. 2x vstup pro připojení snímače na bázi kodéru • min. 2x vstup pro připojení snímače na bázi „DC conditioner“ (extenzometr, biaxiální extenzometr, přídavný snímač síly, snímač tlaku, LVDT, …) • min. 2x analogový výstup (0-10 V) pro výstup síly a dráhy v reálném čase, 4x digitální vstup, 4x digitální výstup • Ethernet konektor pro komunikaci s PC Ruční ovladač • umístění na zkušebním stroji • min. funkce a vlastnosti: - Start testu - Stop testu - Pauza - návrat příčníku - čtyřřádkový display - programovatelné jog funkce - řízení pozicování kolečkem Příslušenství: Snímač síly 1kN (dle EN ISO 7500-1) • třída přesnosti 0,5 v rozsahu 10N – 1kN • třída přesnosti 1 v rozsahu 5N – 10N Snímač síly 250N (dle EN ISO 7500-1) • třída přesnosti 0,5 v rozsahu 2,5N – 250N • třída přesnosti 1 v rozsahu 1,25N – 2,5N Ovládací PC sestava, monitor, klávesnice, myš (CPU passmark min. 15 000 bodů, min. 500GB SSD, min. 16GB RAM, 24" LCD, WIN 10 64bit). Součástí dodávky musí být řídící a vyhodnocovací software s následujícími funkcemi: • volně konfigurovatelný náhled průběhu zkoušky • grafická metoda vkládání bloků do zkušebního schématu • volně konfigurovatelný panel zobrazující průběh zkoušky (nekonečně mnoho proměnných, zobrazování různých jednotek veličin, vlastních grafů a tabulek) • zobrazení průběhu testu a indikace právě aktivní a již ukončené akce • možnost paralelního větvení pro provádění testu a logické operátory (if/then, while) • kontrola všech vstupních parametrů v reálném čase v průběhu testu • zabudovaný open source programovací jazyk pro komplexní výpočty definované uživatelem • export dat do ASCII • tvorba excelového reportu i při běhu testu bez nutnosti jeho přerušení • vestavěný programovací jazyk Iron Python pro libovolné definování složitých výpočtů a rozhodování v průběhu testu • 1x plná licence software a min. 10x offline licencí software pro vzdělávací účely – např. testování virtuálních vzorků, zpětné virtuální testování již testovaných vzorků apod.. Upínací prvky a přípravky: • bollard Grips, 5kN • ploché upínače ve tvaru „U“, 2,5kN • základní kámen násuvných čelistí • násuvné čelisti - pyramidový povrch (rozměr 30x30 mm) • násuvné čelisti - povrch s diamantovým povlakem (rozměr 30x30 mm) Pevný laboratorní stůl. Uvedení do provozu - zaškolení na místě odborným pracovníkem. |  | Samostatná faktura | NE |  | Záruka na předmět plnění = 12 měsíců. Uvedení do provozu - zaškolení na místě odborným pracovníkem. | Ing. Robert Vik, Ph.D., Tel.: 37763 4543, E-mail: rvik@fel.zcu.cz | Univerzitní 8, 301 00 Plzeň, Fakulta elektrotechnická - Katedra materiálů a technologií, místnost EK 410 | 98 | 560000 | 560000 |  | 0 |  |  | 31700000-3 - Elektronická, elektromechanická a elektrotechnická zařízení
Informace pro dodavatele: Pokud se dodavateli při zadávání jednotkových cen objeví text - "NEVYHOVUJE", znamená to překročení stanovené maximální nepřekročitelné nabídkové ceny, a to znamená nesplnění podmínek stanovených Zadavatelem. Pokud bude nabídka v této podobě podána Zadavateli, bude při posouzení vyřazena. | [13 empty] | CELKOVÁ MAXIMÁLNÍ CENA za celou VZ v Kč BEZ DPH | CELKOVÁ NABÍDKOVÁ CENA v Kč bez DPH
V případě, že se dodavatel při předání zboží na některá uvedená tel. čísla nedovolá, bude v takovém případě volat tel. 377 631 320, 377 631 325. | [13 empty] | 560000 | 0