## Výpočetní technika
Příloha č. 2 Kupní smlouvy - technická specifikace Výpočetní technika (III.) 132 - 2021
Vyplní se automaticky
Vyplní dodavatel
[5 empty] | [DOPLNÍ DODAVATEL] | [10 empty] | [DOPLNÍ DODAVATEL]
Položka | Název | Množství | Měrná jednotka [MJ] | Popis | Obchodní název + typ + délka záruky | Odkaz na splnění požadavku Energy star nebo TCO Certified | Fakturace | Financováno z projektových finančních prostředků | Pokud financováno z projektových prostředků, pak ŘEŠITEL uvede: NÁZEV A ČÍSLO DOTAČNÍHO PROJEKTU | Obchodní podmínky NAD RÁMEC STANDARDNÍCH obchodních podmínek | Kontaktní osoba k převzetí zboží | Místo dodání | Termín dodání (uveden v kalend. dnech od dojití výzvy Objednatele k plnění Smlouvy) | Maximální cena za jednotlivé položky v Kč BEZ DPH | MAXIMÁLNÍ CENA za měrnou jednotku (MJ) v Kč bez DPH | NABÍDKOVÁ CENA za měrnou jednotku (MJ) v Kč bez DPH | NABÍDKOVÁ CENA CELKEM v Kč bez DPH | VYHOVUJE / NEVYHOVUJE | POZNÁMKA | CPV - výběr VÝPOČETNÍ TECHNIKA
1 | Dokovací stanice oritinální USB-C pro notebook HP (HP EliteBook 840 G6) | 1 | ks | Hmotnost max. 0,8 kg. Minimálně: 1x USB-C - port - datový a výkonový výstup (alespoň 15W). 1x USB-C - kabel pro připojení notebooku (alespoň 0,8 m). Alespoň 4x USB 3.0 (s možností nabíjení). 2x display port. 1x HDMi port. 1x RJ45 port 10/100/1000. 1x audio jack (combo). |  |  | Samostatná faktura | NE |  |  | Ing. Jaroslav Šebesta, Tel.: 37763 2131 | Technická 8, 301 00 Plzeň, Fakulta aplikovaných věd - NTIS, místnost UC 431 | 21 | 4000 | 4000 |  | 0 |  | Švejda | 30237200-1 - Počítačová příslušenství
2 | SSD 2TB - SATA | 2 | ks | Rozhraní SATA 6Gb/s. Kapacita alespoň 2TB. Velikost 2,5". Rychlost čtení a zápisu alespoň 500MB/s. Životnost alespoň 1200TBW. Záruka min. 60 měsíců. | [5 empty] | Záruka na zboží min. 60 měsíců. |  |  |  | 11000 | 5500 |  | 0 |  | Škarda (TZ 218712), Goubej (TZ 52310) | 30234000-8 - Média pro ukládání dat
3 | Polohový senzor (tracker) pro virtuální realitu | 5 | ks | Kompatibilní s virtuální realitou HTC Vive Pro a bázovými stanicemi verze 2.0. Hmotnost maximálně 80 g. | [9 empty] | 15500 | 3100 |  | 0 |  | Švejda | 30237200-1 - Počítačová příslušenství
4 | Bázová stanice kompatibilní s HTC Vive Pro | 4 | ks | Včetně napájecího adaptéru. | [9 empty] | 17200 | 4300 |  | 0 |  | Švejda
5 | SATA kabel | 6 | ks | Kvalitní datový kabel Serial ATA 3.0 s podporou rychlosti až 6 Gb/s. Délka 50 cm. Jeden z konektorů úhlový 90°. Kovové západky proti vytažení. | [9 empty] | 300 | 50 |  | 0 |  | Škarda, Goubej, 4x Severa | 30237100-0 - Součásti počítačů
6 | Paměť do notebooku | 1 | ks | Kvalitní paměť SO-DIMM určená pro notebooky. Typ DDR4. Frekvence 2666 MHz. Kapacita min. 16 GB (1x 16 GB). Časování CL19 nebo rychlejší. | [9 empty] | 1650 | 1650 |  | 0 |  | Škarda | 30236110-6 - Paměť RAM
7 | Redukce pro SSD 2,5" na 3,5" | 3 | ks | Redukce pro umožnění vložení 2,5" úložiště do 3,5" pozice v PC. | [9 empty] | 660 | 220 |  | 0 |  | Severa, Škarda, Goubej | 30237100-0 - Součásti počítačů
8 | Sada propojovacích kabelů HDMI 2.0 | 1 | sada | HDMI kabel male - male ve verzi alespoň 2.0 o následujících délkách: 3ks = 0,5 m, 4ks = 1 m a 4ks = 2 m. | [9 empty] | 1200 | 1200 |  | 0 |  | Severa | 30237000-9 - Součásti, příslušenství a doplňky pro počítače
9 | Sada propojovacích kabelů DisplayPort 1.4 | 1 | sada | Sada DisplayPort kabelů ve verzi 1.4 o následujících délkách: 4ks = 1 m, 4ks = 2 m. | [9 empty] | 1800 | 1800 |  | 0 |  | Severa
Informace pro dodavatele: Pokud se dodavateli při zadávání jednotkových cen objeví text - "NEVYHOVUJE", znamená to překročení stanovené maximální nepřekročitelné nabídkové ceny, a to znamená nesplnění podmínek stanovených Zadavatelem. Pokud bude nabídka v této podobě podána Zadavateli, bude při posouzení vyřazena. V případě, že se dodavatel při předání zboží na některá uvedená tel. čísla nedovolá, bude v takovém případě volat tel. 377 631 320, 377 631 325. | [14 empty] | CELKOVÁ MAXIMÁLNÍ CENA za celou VZ v Kč BEZ DPH | CELKOVÁ NABÍDKOVÁ CENA v Kč bez DPH
[15 empty] | 53310 | 0