## Výpočetní technika
Příloha č. 2 Kupní smlouvy - technická specifikace Výpočetní technika (III.) 134 - 2021
Vyplní se automaticky
Vyplní dodavatel
[5 empty] | [DOPLNÍ DODAVATEL] | [11 empty] | [DOPLNÍ DODAVATEL]
Položka | Název | Množství | Měrná jednotka [MJ] | Popis | Obchodní název + typ + délka záruky | Odkaz na splnění požadavku Energy star nebo TCO Certified, * | Fakturace | Financováno z projektových finančních prostředků | Pokud financováno z projektových prostředků, pak ŘEŠITEL uvede: NÁZEV A ČÍSLO DOTAČNÍHO PROJEKTU | Obchodní podmínky NAD RÁMEC STANDARDNÍCH obchodních podmínek | Kontaktní osoba ve věci technické specifikace | Kontaktní osoba k převzetí zboží | Místo dodání | Termín dodání (uveden v kalend. dnech od dojití výzvy Objednatele k plnění Smlouvy) | Maximální cena za jednotlivé položky v Kč BEZ DPH | MAXIMÁLNÍ CENA za měrnou jednotku (MJ) v Kč bez DPH | NABÍDKOVÁ CENA za měrnou jednotku (MJ) v Kč bez DPH | NABÍDKOVÁ CENA CELKEM v Kč bez DPH | VYHOVUJE / NEVYHOVUJE | POZNÁMKA | CPV - výběr VÝPOČETNÍ TECHNIKA | ID | Žádanka
1 | PC Workstation včetně klávesnice a myši | 2 | ks | Výkon procesoru v Passmark CPU více než 13 500 bodů, single-thread více než 2 700 bodů, minimálně 8 fyzických jader, cache 12 MB. Operační paměť min. 32 GB DDR4, 2x volný slot. NVMe SSD disk o kapacitě 512 GB. Gb Ethernet, alespoň 4x USB 3.0, 2 x DisplayPort, čtečka SD karet. OS Windows 10 Pro - OS Windows požadujeme z důvodu kompatibility s interními aplikacemi ZČU (Stag, Magion,...). Klávesnice s CZ rozložením a čtečkou Smart-Card. Optická myš. Kompatibilní se SW Intel Parallel Studio. Podpora prostřednictvím internetu umožňuje po celou dobu životnosti stahování ovladačů a manuálů z internetu adresně pro konkrétní zadaný typ (na základě sériového čísla) zařízení a navíc je požadováno, aby byla zároveň dostupná aktuální informace o stavu záruky jednotlivých zařízení. Tato podpora musí být garantována přímo výrobcem daného zařízení. Záruka min. 60 měsíců na místě s reakcí následující den (On site NBD). Možnost otevření skříně počítače bez ztráty záruky. |  |  | Samostatná faktura | NE |  | Záruka na zboží min. 60 měsíců na místě s reakcí do druhého dne (On site NBD). | Ing. Ondřej Severa, Tel.: 37763 2515 | Ing. Jaroslav Šebesta, Tel.: 37763 2131 | Technická 8, 301 00 Plzeň, Fakulta aplikovaných věd - NTIS, místnost UC 431 | 60 | 64000 | 32000 |  | 0 |  | 1x Čechura 1x Schlegel 2xF2 | 30213300-8 - Stolní počítač | 127934 | 5212/0053/21
2 | Notebook 15,6" | 1 | ks | Výkon procesoru v Passmark CPU více než 10 000 bodů, minimálně 4 jádra. Operační paměť minimálně 16 GB. SATA SSD disk o kapacitě minimálně 500 GB. Integrovaná wifi karta. Dokovací konektor. Display 15,6" s rozlišením min. 1920x1080, IPS antireflexní. Síťové rozhraní 1 Gb/s Ethernet RJ45 integrované v těle notebooku. Minimálně 3x USB 3.2 port (standardní velikost - typ A) + 1x USB-C. Notebook musí obsahovat grafický výstup HDMI integrovaný v těle. Polohovací zařízení touchpad. Operační systém Windows 64-bit (Windows 10 Profesional nebo vyšší) - OS Windows požadujeme z důvodu kompatibility s interními aplikacemi ZČU (Stag, Magion,...). Čtečka otisků prstů. CZ Klávesnice s první levou dolní klávesou "CTRL". Numerická klávesnice v těle notebooku. Hmotnost max. 1,9 kg. Podpora prostřednictvím internetu umožňuje po celou dobu životnosti stahování ovladačů a manuálů z internetu adresně pro konkrétní zadaný typ (na základě sériového čísla) zařízení a navíc je požadováno, aby byla zároveň dostupná aktuální informace o stavu záruky jednotlivých zařízení. Tato podpora musí být garantována přímo výrobcem daného zařízení. Záruka na zboží min. 36 měsíců. | [5 empty] | Záruka na zboží min. 36 měsíců. |  |  |  |  | 36000 | 36000 |  | 0 |  | 1x Reitinger F2 | 30213100-6 - Přenosné počítače
3 | Notebook 15,6" | 2 | ks | Výkon procesoru v Passmark CPU více než 10 000 bodů, minimálně 4 jádra. Operační paměť minimálně 16 GB. SATA SSD disk o kapacitě minimálně 500 GB. Integrovaná wifi karta. Dokovací konektor. Display 15,6" s rozlišením min. 1920x1080, IPS antireflexní. Síťové rozhraní 1 Gb/s Ethernet RJ45 integrované v těle notebooku. Minimálně 3x USB 3.2 port (standardní velikost - typ A) + 1x USB-C. Notebook musí obsahovat grafický výstup HDMI integrovaný v těle. Polohovací zařízení touchpad. Operační systém Windows 64-bit (Windows 10 Profesional nebo vyšší) - OS Windows požadujeme z důvodu kompatibility s interními aplikacemi ZČU (Stag, Magion,...). Čtečka otisků prstů. CZ Klávesnice s první levou dolní klávesou "CTRL". Numerická klávesnice v těle notebooku. Hmotnost max. 1,9 kg. Podpora prostřednictvím internetu umožňuje po celou dobu životnosti stahování ovladačů a manuálů z internetu adresně pro konkrétní zadaný typ (na základě sériového čísla) zařízení a navíc je požadováno, aby byla zároveň dostupná aktuální informace o stavu záruky jednotlivých zařízení. Tato podpora musí být garantována přímo výrobcem daného zařízení. Záruka na zboží min. 36 měsíců. Pozn.: popis položky shodný s pol.č. 2 - rozdělení z důvodu samostatné faktury. |  |  | Samostatná faktura | NE |  | Záruka na zboží min. 36 měsíců. | Ing. Ondřej Severa, Tel.: 37763 2515 | Ing. Jaroslav Šebesta, Tel.: 37763 2131 | Technická 8, 301 00 Plzeň, Fakulta aplikovaných věd - NTIS, místnost UC 431 | 60 | 72000 | 36000 |  | 0 |  | 1x Schlegel IMI Robot (55240/526128/1668) 1x Langmajer UVJ Robot (52240/526101/1663) | 30213100-6 - Přenosné počítače | 127934 | 5212/0062/21
Informace pro dodavatele: Pokud se dodavateli při zadávání jednotkových cen objeví text - "NEVYHOVUJE", znamená to překročení stanovené maximální nepřekročitelné nabídkové ceny, a to znamená nesplnění podmínek stanovených Zadavatelem. Pokud bude nabídka v této podobě podána Zadavateli, bude při posouzení vyřazena. V případě, že se dodavatel při předání zboží na některá uvedená tel. čísla nedovolá, bude v takovém případě volat tel. 377 631 320, 377 631 325. | [15 empty] | CELKOVÁ MAXIMÁLNÍ CENA za celou VZ v Kč BEZ DPH | CELKOVÁ NABÍDKOVÁ CENA v Kč bez DPH
Zadavatel požaduje, aby vybraná zařízení splňovala požadavky na certifikaci Energy star (viz https://www.energystar.gov/products) nebo TCO Certified (viz https://tcocertified.com/product-finder/). * Pro elektronické displeje včetně televizorů, počítačové monitory a digitální informační displeje nutno doložit energetický štítek (příloha nabídky). | [15 empty] | 172000 | 0