## AVT
Příloha č. 2 Kupní smlouvy - technická specifikace Audiovizuální technika (II.) 028 - 2021
Vyplní se automaticky
Vyplní dodavatel
[5 empty] | [DOPLNÍ DODAVATEL] | [DOPLNÍ DODAVATEL] | [8 empty] | [DOPLNÍ DODAVATEL]
Položka | Název | Množství | Měrná jednotka [MJ] | Popis | Obchodní název + typ | Odkaz na splnění požadavku TCO Certified / Energy star | Fakturace | Pokud financováno z projektových prostředků, pak ŘEŠITEL uvede: NÁZEV A ČÍSLO DOTAČNÍHO PROJEKTU | Obchodní podmínky NAD RÁMEC STANDARDNÍCH obchodních podmínek | Kontaktní osoba k převzetí zboží | Místo dodání | Termín dodání (uveden v kalend. dnech od dojití výzvy Objednatele k plnění Smlouvy) | Maximální cena za jednotlivé položky v Kč BEZ DPH | MAXIMÁLNÍ CENA za měrnou jednotku (MJ) v Kč bez DPH | NABÍDKOVÁ CENA za měrnou jednotku (MJ) v Kč bez DPH | NABÍDKOVÁ CENA CELKEM v Kč bez DPH | VYHOVUJE / NEVYHOVUJE | POZNÁMKA | CPV - výběr AUDIOVIZUÁLNÍ TECHNIKA
1 | Dataprojektor přenositelný | 1 | ks | Technologie 3LCD. Zdroj světla: lampa. Rozlišení (nativní): min. Full HD 1080p, 1920 x 1080 px. Poměr stran obrazu: 16 : 9. Svítivost: min. 3 500 ANSI lm. Kontrastní poměr: min. 16 000 : 1. Životnost lampy: min. 6 000 h v běžném režimu, min. 10 000 h v úsporném (ECO) režimu. Korekce lichobežníku: auto vertikální rozsah min. ± 30 °, manuální horizontální rozsah min. ± 30 °. 2D vertikální obnovovací frekvence: min. 192 Hz. Zoom: Manual. Úhlopřícka promítaného obrazu: minimální alespoň 34 palců - maximální alespoň 300 palců. Projekční vzdálenost: minimální pod 1,7 m - maximální nad 1,9 m. Ostření: Manuální. Rozhraní: HDMI vstup (2x), VGA vstup, USB 2.0, kompozitní vstup. Funkce a vlastnosti: Posuvník vypnutí zvuku a obrazu (A/V Mute), Automatické vyhledávání zdroje, vestavěný reproduktor (min. 2 W), Horizontální a vertikální korekce lichobežníkového zkreslení, funkce rozdělení obrazovky. Spotřeba energie: max. 350 W v běžném režimu. Napájení: AC 100 V - 240 V, 50 Hz - 60 Hz. Rozměry: max. 310 x 260 x 100 mm (šírka x hloubka x výška). Hmotnost výrobku: max. 2,9 kg. Max. hladina hluku: Normální režim: 40 dB (A) - úsporný (ECO) režim: 30 dB (A). Obsah dodávky: VGA kabel, hlavní zařízení, napájecí kabel, dálkové ovládání, návod k použití (tištěná nebo elektronická forma). Umístění: Montáž na strop, Stůl. Záruka: min. 24 měsíců u dodavatele, lampa min. 12 měsíců nebo 1 000 h. | 3LCD Epson EB-FH06 Full HD (V11H974040), záruka 24 měsíců(12 měsíců nebo 1000 hodin na lampu) |  | Společná faktura |  | Záruka: min. 24 měsíců u dodavatele, lampa min. 12 měsíců nebo 1 000 h. | Ing. Jan Šobra, Ph.D., Tel.: 37763 4458 | Univerzitní 26, 301 00 Plzeň, Fakulta elektrotechnická - Katedra výkonové elektroniky a strojů, místnost EK 211 | 30 | 13000 | 13000 | 12295 | 12295 | VYHOVUJE |  | 32321000-9 - Videoprojektory
2 | Brašna pro projektor - kompatibilní s pol.č. 1 | 1 | ks | Brašna pro projektor viz položka č. 1. Vnitřní rozměry: min. dle rozměrů dodávaného projektoru, max. 330 x 300 x 130 mm. Brašna musí být vybavena popruhem pro nošení přes rameno. Hlavní kapsa pro projektor, menší kapsa pro příslušenství (kabely, dálkové ovládání). | V12H001K69 Carrying Cases Soft Carry Case - ELPKS69, záruka 24 měsíců | [6 empty] | 30 | 900 | 900 | 317 | 317 | VYHOVUJE |  | 32351000-8 - Příslušenství pro zvuková a video zařízení
3 | Kabel HDMI propojovací | 1 | ks | Propojovací kabel pro spojení dvou audio/video zařízení přes HDMI rozhraní. Konektory rovné HDMI typ A (male). Délka kabelu 2 m. Standard HDMI 1.3 a novější. | PREMIUMCORD kabel HDMI-HDMI, propojovací, 2m, černý, v1.4 (kphdme2), záruka 24 měsíců | [6 empty] | 30 | 200 | 200 | 49 | 49 | VYHOVUJE
Informace pro dodavatele: Pokud se dodavateli při zadávání jednotkových cen objeví text - "NEVYHOVUJE", znamená to překročení stanovené maximální nepřekročitelné nabídkové ceny, a to znamená nesplnění podmínek stanovených Zadavatelem. Pokud bude nabídka v této podobě podána Zadavateli, bude při posouzení vyřazena. V případě, že se dodavatel při předání zboží na některá uvedená tel. čísla nedovolá, bude v takovém případě volat tel. 377 631 320, 377 631 325. | [13 empty] | CELKOVÁ MAXIMÁLNÍ CENA za celou VZ v Kč BEZ DPH | CELKOVÁ NABÍDKOVÁ CENA v Kč bez DPH
Zadavatel požaduje, aby vybraná zařízení splňovala požadavky na certifikaci TCO Certified (viz https://tcocertified.com/product-finder/) nebo programu Energy star (viz https://www.energystar.gov/products). | [13 empty] | 14100 | 12661