## AVT
Příloha č. 2 Kupní smlouvy - technická specifikace Audiovizuální technika (II.) 039 - 2021
Vyplní se automaticky
Vyplní dodavatel
[5 empty] | [DOPLNÍ DODAVATEL] | [DOPLNÍ DODAVATEL] | [9 empty] | [DOPLNÍ DODAVATEL]
Položka | Název | Množství | Měrná jednotka [MJ] | Popis | Obchodní název + typ | Odkaz na splnění požadavku TCO Certified / Energy star * | Fakturace | Financováno z projektových finančních prostředků | Pokud financováno z projektových prostředků, pak ŘEŠITEL uvede: NÁZEV A ČÍSLO DOTAČNÍHO PROJEKTU | Obchodní podmínky NAD RÁMEC STANDARDNÍCH obchodních podmínek | Kontaktní osoba k převzetí zboží | Místo dodání | Termín dodání (uveden v kalend. dnech od dojití výzvy Objednatele k plnění Smlouvy) | Maximální cena za jednotlivé položky v Kč BEZ DPH | MAXIMÁLNÍ CENA za měrnou jednotku (MJ) v Kč bez DPH | NABÍDKOVÁ CENA za měrnou jednotku (MJ) v Kč bez DPH | NABÍDKOVÁ CENA CELKEM v Kč bez DPH | VYHOVUJE / NEVYHOVUJE | POZNÁMKA | CPV - výběr AUDIOVIZUÁLNÍ TECHNIKA
1 | Audio rozhraní 2-vstupové | 2 | ks | 2 mikrofonní/linkové vstupy na kombinovaném konektoru XLR/Jack (Combo), možnost zapnutí fantomového napájení mikrofonů 48 V u mikrofonních vstupů, regulace vstupní citlivosti nezávisle pro každý vstup pomocí samostatného ovladače, 2 linkové výstupy na konektorech Jack 1/4", SW ovladače s podporou minimálně pro Win7/Win10 s podporou standardu ASIO, připojení k počítači pomocí USB, kompatibilita s USB 2, sluchátkový výstup (konektor 1/4" Jack) se samostatnou regulací hlasitosti. |  |  | Společná faktura | NE |  |  | Ing. Ladislav Zuzjak, Ph.D., Tel.: 603 453 788, 37763 4598 | Univerzitní 26, 301 00 Plzeň, Fakulta elektrotechnická - Katedra materiálů a technologií, místnost EL 305 | 21 | 6400 | 3200 |  | 0 |  |  | 32342410-9 - Zvukařské vybavení
2 | Audio rozhraní 1-vstupové | 4 | ks | 1 mikrofonní/linkový vstup na kombinovaném konektoru XLR/Jack (Combo), možnost zapnutí fantomového napájení 48 V u mikrofonního vstupu, 2 linkové výstupy na konektorech Jack 1/4" nebo Cinch, SW ovladače s podporou minimálně pro Win7/Win10 s podporou standardu ASIO, připojení k počítači pomocí USB, kompatibilita s USB 2, sluchátkový výstup (konektor 1/4" Jack). | [9 empty] | 7000 | 1750 |  | 0 |  |  | 32342410-9 - Zvukařské vybavení
3 | Audio rozhraní s linkovými vstupy a výstupy | 2 | ks | 2 linkové vstupy na konektorech 1/4" Jack, 2 linkové výstupy na konektorech Jack 1/4", digitální výstup (optický nebo koaxiální), SW ovladače s podporou minimálně pro Win7/Win10 s podporou standardu ASIO, připojení k počítači pomocí USB, kompatibilita s USB 2, sluchátkový výstup (konektor 1/4" Jack). | [9 empty] | 3900 | 1950 |  | 0 |  |  | 32342410-9 - Zvukařské vybavení
4 | Audio rozhraní 4-vstupové | 1 | ks | 4 mikrofonní/linkové vstupy na kombinovaném konektoru XLR/Jack (Combo), možnost zapnutí fantomového napájení mikrofonů 48 V u mikrofonních vstupů, regulace vstupní citlivosti nezávisle pro každý vstup pomocí samostatného ovladače, 4 linkové výstupy na konektorech Jack 1/4", SW ovladače s podporou minimálně pro Win7/Win10 s podporou standardu ASIO, připojení k počítači pomocí USB, MIDI vstup a výsup, kompatibilita s USB 2, sluchátkový výstup (konektor 1/4" Jack) se samostatnou regulací hlasitosti. | [9 empty] | 6200 | 6200 |  | 0 |  |  | 32342410-9 - Zvukařské vybavení
5 | Mikrofonní předzesilovač 8 kanálový s digitálním výstupem | 2 | ks | 8 mikrofonních vstupů XLR s možností připojit Jack, možnost zapnutí fantomového napájení 48 V u mikrofonního vstupu, regulace citlivosti pro každý vstup zvlášť, 8 linkových výstupů XLR, rozhraní ADAT, možnost externí synchronizace. | [9 empty] | 7500 | 3750 |  | 0 |  |  | 32342410-9 - Zvukařské vybavení
6 | Audio rozhraní ADAT | 1 | ks | 4 vstupní a 4 výstupní ADAT optické kanály, USB 2.0 rozhraní pro PC, sluchátkový výstup. | [9 empty] | 7850 | 7850 |  | 0 |  |  | 32342410-9 - Zvukařské vybavení
7 | Mikrofon kondenzátorový | 4 | ks | Sada dvou kondenzatorových mikrofonů s vyměnitelnou vložkou, v sadě budou dvě vložky s kulovou směrovou charakteristikou, dvě s kradioidní směrovou charakteristikou, součástí sady bude přepravní kufřík, dva držáky mikrofonů a molitanové protivětrné kryty. Max. SPL alespoň 156 dB, hmotnost do 120g, průměr 20 mm, min. 10 letá záruka u výrobce, možnost zapnutí útlumového článku -10 a -20 dB, zapínatelná horní propust 75 a 150 Hz. | [5 empty] | Záruka na zboží 10 let u výrobce. |  |  |  | 54000 | 13500 |  | 0 |  |  | 32342410-9 - Zvukařské vybavení
8 | LCD TV/zobrazovací panel 65" | 1 | ks | LCD televize/zobrazovací panel s úhlopříčkou 65", operační systém Android TV, rozlišení 4K UHD, obnovovací frekvence panelu 100 Hz, možnost použít VESA držák 400X200, podpora Dolby Atmos, podpora HDR10+, podpora chromecast, integrovaný soundbar. | [9 empty] | 23000 | 23000 |  | 0 |  |  | 23224300-3 - Televizní přístroje
Informace pro dodavatele: Pokud se dodavateli při zadávání jednotkových cen objeví text - "NEVYHOVUJE", znamená to překročení stanovené maximální nepřekročitelné nabídkové ceny, a to znamená nesplnění podmínek stanovených Zadavatelem. Pokud bude nabídka v této podobě podána Zadavateli, bude při posouzení vyřazena. V případě, že se dodavatel při předání zboží na některá uvedená tel. čísla nedovolá, bude v takovém případě volat tel. 377 631 320, 377 631 325. | [14 empty] | CELKOVÁ MAXIMÁLNÍ CENA za celou VZ v Kč BEZ DPH | CELKOVÁ NABÍDKOVÁ CENA v Kč bez DPH
Zadavatel požaduje, aby vybraná zařízení splňovala požadavky na certifikaci TCO Certified (viz https://tcocertified.com/product-finder/) nebo programu Energy star (viz https://www.energystar.gov/products). * Pro elektronické displeje včetně televizorů, počítačové monitory a digitální informační displeje nutno doložit energetický štítek (příloha nabídky). | [14 empty] | 115850 | 0