## AVT
Příloha č. 2 Kupní smlouvy - technická specifikace Audiovizuální technika (II.) 043 - 2021
Vyplní se automaticky
Vyplní dodavatel
[5 empty] | [DOPLNÍ DODAVATEL] | [DOPLNÍ DODAVATEL] | [8 empty] | [DOPLNÍ DODAVATEL]
Položka | Název | Množství | Měrná jednotka [MJ] | Popis | Obchodní název + typ | Odkaz na splnění požadavku TCO Certified / Energy star * | Fakturace | Financováno z projektových finančních prostředků | Pokud financováno z projektových prostředků, pak ŘEŠITEL uvede: NÁZEV A ČÍSLO DOTAČNÍHO PROJEKTU | Kontaktní osoba k převzetí zboží | Místo dodání | Termín dodání (uveden v kalend. dnech od dojití výzvy Objednatele k plnění Smlouvy) | Maximální cena za jednotlivé položky v Kč BEZ DPH | MAXIMÁLNÍ CENA za měrnou jednotku (MJ) v Kč bez DPH | NABÍDKOVÁ CENA za měrnou jednotku (MJ) v Kč bez DPH | NABÍDKOVÁ CENA CELKEM v Kč bez DPH | VYHOVUJE / NEVYHOVUJE | POZNÁMKA | CPV - výběr AUDIOVIZUÁLNÍ TECHNIKA
1 | Videokonferenční systém | 1 | ks | Modulární řešení pro videokonferenční místnost sestávající z otočné kamery s dálkovým ovládáním, dvou reproduktorů, tří všesměrových mikrofonů s hlavním a podružným rozbočovačem a propojovacího příslušenství. Minimální parametry kamery: * otáčení: +/- 90° * naklápění: + 50° / -90° * 15x zoom (5x optický) * zorné pole: diag. 90° / hor. 82°, vert. 52° * rozlišení: Ultra HD 4K / 30fps * kódování: H.264 UVC 1.5 funkce: autofocus, PTZ s možností ovládání na dálku a parkovací polohou v -90°, 3 předvoleby kamery, Kensington lock, indikátory LED, závit pro stativ Minimální parametry mikrofonů: * dosah snímání 4,5mm, s rozšiřujícími mikrofony 8,5m * čtyři všesměrové mikrofony * frekvenční rozsah: 90 - 16000 Hz funkce: potlačení šumu pozadí, tlačítko ztlumení s LED indikací, možnost propojení více mikrofonů za sebou Minimální parametry reproduktorů: * připojení pomocí kabelu typu XLR pro přenost signálu i napájení * citlivost 95dB funkce: tlumení přenosu vibrací do uchycení reproduktorů Minimální parametry rozbočovačů: * hlavní rozbočovač pro připojení reproduktorů, mikrofonů, obrazových výstupů a ovládacího PC - 2x digitální výstup obrazu - 2x XLR výstup pro reproduktory - 1x USB Type C vstup pro připojení kamery - propojení k podružnému rozbočovači - USB vstup pro připojení ovládacího PC - samostatné napájení * podružný rozbočovač pro zapojení dalších zařízení (mikrofonů a případně ovládacího PC) v konferenční místnosti - 2x digitální výstup obrazu - propojení k hlavnímu rozbočovači - 1x vstup pro propojené mikrofony - USB vstup pro připojení ovládacího PC - samostatné napájení Další součásti a specifikace: * držáky pro upevnění kamery a reproduktorů na stěnu * rozbočovač mikrofonů pro umístění pod stolem a připojení k podružnému rozbočovači systému * certifikace pro Skype for Business, Teams, Zoom, Meet, Cortana, Jabber * veškeré kabely potřebné pro zprovoznění kompletu |  | NE | Společná faktura | NE |  | Ing. Miroslav Flídr, Ph.D., Tel.: 37763 2559 | Technická 8, 301 00 Plzeň, Fakulta aplikovaných věd - Katedra kybernetiky, místnost UN 508 | 21 | 65000 | 65000 |  | 0 |  |  | 32232000-8 - Zařízení pro videokonference
2 | Modul pro připojení vlastních zařízení k videokonferenčnímu systému | 1 | ks | Modul umožňující propojení vlastního zařízení (notebook, PC) jediným USB kabelem k videokonferenčnímu systému * připojení zařízení kablem USB 3.0 Type C nebo USB 3.0 type A (musí obsahovat obě možnosti připojení) * podpora výstupu na displeje s rozlišením až 4K/60fps pomocí protokolu DisplyLink * podpora kamer až do rozlišení 4K/30fps * napájení přes USB až 60W přes USB Type C PD * minimální výbava rozhraní: - HDMI výstup obrazu - HDMI vstup obrazu z PC - USB vstup konferenční kamery - USB propojení na videokonferenční systém * kompatibilita s rešeními pro videokonferenční místnosti, které využívají konferenční kamery, připojené přes USB, a displej připojený přes HDMI. Další součásti a specifikace: * rozšiřující modul pro připojení pod deskou stolu se samostatným napájením a propojovacími kabely s hlavním modulem * kabel pro přípojení notebooku či PC s systému s rozhraním USB 3.0 Type C a USB 3.0 type A * veškeré základní potřebné propojovací kabely |  | NE | [6 empty] | 18000 | 18000 |  | 0 |  |  | 32232000-8 - Zařízení pro videokonference
Informace pro dodavatele: Pokud se dodavateli při zadávání jednotkových cen objeví text - "NEVYHOVUJE", znamená to překročení stanovené maximální nepřekročitelné nabídkové ceny, a to znamená nesplnění podmínek stanovených Zadavatelem. Pokud bude nabídka v této podobě podána Zadavateli, bude při posouzení vyřazena. V případě, že se dodavatel při předání zboží na některá uvedená tel. čísla nedovolá, bude v takovém případě volat tel. 377 631 320, 377 631 325. | [13 empty] | CELKOVÁ MAXIMÁLNÍ CENA za celou VZ v Kč BEZ DPH | CELKOVÁ NABÍDKOVÁ CENA v Kč bez DPH
Zadavatel požaduje, aby vybraná zařízení splňovala požadavky na certifikaci TCO Certified (viz https://tcocertified.com/product-finder/) nebo programu Energy star (viz https://www.energystar.gov/products). * Pro elektronické displeje včetně televizorů, počítačové monitory a digitální informační displeje nutno doložit energetický štítek (příloha nabídky). | [13 empty] | 83000 | 0