## Laboratorní a měř. technika
Příloha č. 2 Kupní smlouvy - technická specifikace Laboratorní a měřící technika (III.) 040 - 2021
Vyplní se automaticky
Vyplní dodavatel
[5 empty] | [DOPLNÍ DODAVATEL] | [8 empty] | [DOPLNÍ DODAVATEL]
Položka | Název | Množství | Měrná jednotka [MJ] | Popis | Obchodní název + typ | Fakturace | Financováno z projektových finančních prostředků | Pokud financováno z projektových prostředků, pak DODAVATEL uvede NA FAKTURU: NÁZEV A ČÍSLO DOTAČNÍHO PROJEKTU | Kontaktní osoba k převzetí zboží | Místo dodání | Termín dodání (uveden v kalend. dnech od dojití výzvy Objednatele k plnění Smlouvy) | Maximální cena za jednotlivé položky v Kč BEZ DPH | MAXIMÁLNÍ CENA za měrnou jednotku (MJ) v Kč bez DPH | NABÍDKOVÁ CENA za měrnou jednotku (MJ) v Kč bez DPH | NABÍDKOVÁ CENA CELKEM v Kč bez DPH | VYHOVUJE / NEVYHOVUJE | POZNÁMKA | CPV - výběr LABORATORNÍ A MĚŘÍCÍ TECHNIKA
1 | Termo kamery pro vzdělávání | 4 | ks | Minimální technická specifikace: Kamera musí umožňovat ukládat snímky v IR a i VIS spektru. Minimální rozlišení IR detektoru 160x120 pixelů. Teplotní citlivost za pokojové teploty maximálně 50 mK. Minimální přesnost ±5°C nebo ±5% z měřené hodnoty. Spektrální rozsah 8 až 14 um, tolerance horní a spodní meze ±1,5 um (tj. 6,5 – 9,5 až 12,5 -15,5 um). Minimální teplotní rozsah -10 až 400°C, možnost rozdělit maximálně do dvou teplotních podrozsahů. Minimální rozsah pracovní teploty -10 až +50°C. Ostření minimálně od 5 cm, horizontální úhel HVOF v rozmezí 55 až 65°. Kamera musí umožňovat ukládat plně radiometrické snímky a i plně radiometrické sekvence se vzorkovací frekvencí minimálně 8 Hz. Kamera musí umožňovat vkládat minimálně tři analýzy typu obdélník se zobrazením maximální, minimální a průměrné teploty v analýze a zobrazovat polohu maxima a minima, velikost a poloha analýzy musí být volitelná. Kamera musí umožňovat zahrnout ve vyhodnocení hodnoty emisivity měřených povrchů, vliv odražené teploty okolí. Kamera musí umožňovat prohlížení záznamů a dodatečné vkládání analýz. Minimální velikost displeje kamery musí být 7". Ukládání záznamů na USB flash disk. Kamera musí být samostatně stojící, kamera musí mít připojení na stativ (stativový závit). Kamera musí umožňovat on-line přenos obrazu na PC přes Ethernet pomocí RTSP protokolu. Výdrž baterie musí být minimálně 5 h provozu. |  | Samostatná faktura | ANO | 3R-21: LABIR EDU - KAMERY PRO ŠKOLY | Mgr. Alice Nováková, Tel.: 37763 4786 | Teslova 11, 301 00 Plzeň, Nové technologie-výzkumné centrum - Termomechanika technologických procesů, místnost TH 218 | 14 | 160000 | 40000 |  | 0 |  |  | 38300000-8 - Měřicí přístroje
Informace pro dodavatele: Pokud se dodavateli při zadávání jednotkových cen objeví text - "NEVYHOVUJE", znamená to překročení stanovené maximální nepřekročitelné nabídkové ceny, a to znamená nesplnění podmínek stanovených Zadavatelem. Pokud bude nabídka v této podobě podána Zadavateli, bude při posouzení vyřazena. | [12 empty] | CELKOVÁ MAXIMÁLNÍ CENA za celou VZ v Kč BEZ DPH | CELKOVÁ NABÍDKOVÁ CENA v Kč bez DPH
V případě, že se dodavatel při předání zboží na některá uvedená tel. čísla nedovolá, bude v takovém případě volat tel. 377 631 320, 377 631 325. | [12 empty] | 160000 | 0