## AVT
Příloha č. 2 Kupní smlouvy - technická specifikace Audiovizuální technika (II.) 041 - 2021
Vyplní se automaticky
Vyplní dodavatel
[5 empty] | [DOPLNÍ DODAVATEL] | [DOPLNÍ DODAVATEL] | [8 empty] | [DOPLNÍ DODAVATEL]
Položka | Název | Množství | Měrná jednotka [MJ] | Popis | Obchodní název + typ | Odkaz na splnění požadavku TCO Certified / Energy star * | Fakturace | Financováno z projektových finančních prostředků | Pokud financováno z projektových prostředků, pak ŘEŠITEL uvede: NÁZEV A ČÍSLO DOTAČNÍHO PROJEKTU | Kontaktní osoba k převzetí zboží | Místo dodání | Termín dodání (uveden v kalend. dnech od dojití výzvy Objednatele k plnění Smlouvy) | Maximální cena za jednotlivé položky v Kč BEZ DPH | MAXIMÁLNÍ CENA za měrnou jednotku (MJ) v Kč bez DPH | NABÍDKOVÁ CENA za měrnou jednotku (MJ) v Kč bez DPH | NABÍDKOVÁ CENA CELKEM v Kč bez DPH | VYHOVUJE / NEVYHOVUJE | POZNÁMKA | CPV - výběr AUDIOVIZUÁLNÍ TECHNIKA
1 | Zvukový mixpult | 1 | ks | Minimální počet mikrofonních vstupů: 4. Mikrofonní konektor: XLR. Fantomové napájení pro mikrofony: 48 V. Minimální počet samostatných sluchátkových výstupů: 4. Minimální počet reproduktorových výstupů: 1 stereo. Minimální počet programovatelných tlačítek pro pouštění audio souborů: 8. Připojení k PC: USB. Kompatibilita s Windows. Záznam všech stop samostatně na microSD kartu. Možnost připojení telefonu přes Bluetooth nebo TRRS jack. Vzorkovací frekvence: minimálně 48 kHz. Rozměry max.: šířka 360 mm, výška 85 mm, hloubka 280 mm. Hmotnost do 3 kg. |  | NE | Společná faktura | NE |  | Ing. Stanislav Bouzek, Tel.: 37763 4572 | Univerzitní 26, 301 00 Plzeň, budova Fakulty elektrotechnické - Katedra materiálů a technologií, místnost EL 303 | 21 | 11200 | 11200 |  | 0 |  |  | 32342420-2 - Studiové míchací pulty
2 | Sluchátka | 1 | ks | Konstrukce: náhlavní, uzavřená. Konektor: jack TRS 3,5 mm. Frekvenční rozsah: minimálně 16 Hz - 28 kHz. Délka kabelu: minimálně 3 m. Hmotnost: maximálně 0,25 kg. Citlivost: minimálně 104 dB/V. |  | NE | [6 empty] | 2100 | 2100 |  | 0 |  |  | 32342200-4 - Sluchátka
3 | Klopový mikrofon | 4 | ks | Směrová charakteristika: kardioidní. Konektor: XLR. Fantomové napájení: 48 V. Frekvenční rozsah: minimálně 100 Hz - 12 kHz. Délka kabelu: minimálně 1,5 m. Barva: černá. Citlivost: minimálně -35 dB při 1V/Pa. Ochrana proti větru. |  | NE | [6 empty] | 5200 | 1300 |  | 0 |  |  | 32341000-5 - Mikrofony
4 | Klopový mikrofon | 2 | ks | Směrová charakteristika: kulová. Typ: Kondenzátorový. Připojení: jack 3,5 mm TRS . Frekvenční rozsah: minimálně 100 Hz - 12 kHz. Maximální akustický tlak: minimálně 110 dB. Délka kabelu: minimálně 1,2 m. Citlivost: minimálně -35 dB při 1V/Pa. Rozměr mikrofonu včetně protivětrné ochrany: maximálně 25x12x12 mm. Hmotnost: maximálně 15 g. Barva: černá. Ochrana proti větru. |  | NE | [6 empty] | 3000 | 1500 |  | 0
5 | Bezdrátový set mikrofonů | 1 | ks | Počet kanálů: minimálně 2. Frekvence: 2,4 GHz. Integrované mikrofony a možnost připojení externích mikrofonů (3,5 mm jack). Frekvenční rozsah: minimálně 50 Hz - 20 kHz. Výstup přijímače: 3,5 mm TRS jack. Interní baterie, výdrž minimálně 7 hodin. Napájení: USB-C. Dosah: minimálně 150 m. Funkce interního záznamu na vysílačích, minimálně 20 hodin záznamu. Záložní záznam s nižší citlivostí. Rozměry vysílačů: maximálně 47x20x45 mm. Hmotnost vysílačů: maximálně 40 g. |  | NE | [6 empty] | 6200 | 6200 |  | 0
6 | Směrový mikrofon | 1 | ks | Směrová charakteristika: superkardioidní. Interní baterie, výdrž minimálně 30 hodin provozu. Plynulé nastavení zesílení signálu. Připojení: 3,5 mm TRS jack, USB-C. Sluchátkový výstup. Vestavěný high-pass filtr. Vestavěný přepínač útlumu. Hmotnost: maximálně 100 g. Frekvenční rozsah: minimálně 35 Hz - 18 kHz. Uchycení do sáněk blesku fotoaparátu. Součástí ochrana proti větru. Délka maximálně 175 mm. Citlivost: minimálně -25 dB při 1V/Pa. |  | NE | [6 empty] | 5500 | 5500 |  | 0
7 | Směrový mikrofon | 2 | ks | Směrová charakteristika: kardioidní. Napájení z připojeného zařízení. Připojení: 3,5 mm TRS jack. Frekvenční rozsah: minimálně 100 Hz - 18 kHz. Uchycení do sáněk blesku fotoaparátu a 1/4" foto závit. Součástí ochrana proti větru. Délka: maximálně 175 mm. |  | NE | [6 empty] | 2000 | 1000 |  | 0
8 | Pár aktivních reproduktorů | 1 | ks | Výkon: minimálně 50W. Rozměr basového reproduktoru: minimálně 3". Rozměr výškového reproduktoru: minimálně 0,75". Frekvenční rozsah: minimálně 70 Hz - 20 kHz. Hladina akustického tlaku: minimálně 95 dB SPL. Vstupy: minimálně 2x jack TRS 6,3 mm, 2x RCA, 1x jack TRS 3,5 mm. Rozměry: minimálně 200x140x180 mm. |  | NE | [6 empty] | 3000 | 3000 |  | 0 |  |  | 32342000-2 - Reproduktory
9 | Trvalé video světlo | 1 | ks | Typ: žárovkové. Počet a typ patic: 4x E27. Barevná teplota žárovek - denní světlo 5500K. Soft box o průměru minimálně 80 cm s difuzorem. Stativ s minimální výškou 2,5 m. Celkový výkon: minimálně 500 W. Regulace výkonu alespoň na 1/2. Napájení 230 V/ 50 Hz. |  | NE | [6 empty] | 3800 | 3800 |  | 0 |  |  | 32321200-1 - Audiovizuální přístroje
10 | Sestava trvalých video světel | 1 | ks | Typ: žárovkové. Patice: E27. Počet světel: minimálně 2 ks. Barevná teplota žárovek - denní světlo 5500K. Soft boxy o rozměru minimálně 50x70 cm s difuzorem. Stativy s minimální výškou 2,5 m. Celkový výkon: minimálně 150 W. Napájení 230 V/ 50 Hz. |  | NE | [6 empty] | 2900 | 2900 |  | 0
11 | HW klávesnice pro mixážní pult | 1 | ks | Programovatelné klávesy s LCD podsvícením. Počet kláves: minimálně 15. Rozměr kláves: minimálně 15x15 mm. Rozlišení: minimálně 70x70 pixelů. Kompatibilita: PC. Připojení: USB. Hmotnost: maximálně 200 g. Rozměry: maximálně 120x90x25 mm. |  | NE | [6 empty] | 3400 | 3400 |  | 0
12 | Video převodník HDMI - USB | 1 | ks | Rozlišení HDMI vstupu: minimálně 4K. Snímkovací frekvence: minimálně 25 snímků za vteřinu. Kompatibilita: PC. Připojení k PC: USB. Přenos obrazu i zvuku. Funkce webkamery, podpora streamovacích služeb pro Facebook, Youtube, Zoom. |  | NE | [6 empty] | 2900 | 2900 |  | 0
13 | SW pro zpracování videa | 1 | ks | Podpora kodeku H265. Zpracování souborů BRAW. Kompatibilita: PC, MacOS. Trvalá licence bez dalších poplatků. |  | NE | [6 empty] | 6700 | 6700 |  | 0
14 | Stativ | 1 | ks | Nosnost: minimálně 4 kg. Maximální výška: minimálně 150 cm. Minimální výška: maximálně 80 cm. Typ hlavy: 2osá, fluidní. Oddělitelné stativové nohy a hlava. |  | NE | [6 empty] | 5000 | 5000 |  | 0 |  |  | 38650000-6 - Fotografické vybavení
15 | Stabilizátor pro fotoaparát | 1 | ks | Typ: Elektronický gimbal, stabilizace ve 3 osách. Nosnost: minimálně 700 g. Výdrž baterie: minimálně 7 hodin. Nastavení parametrů z aplikace pro iOS, Android. Bluetooth pro synchronizaci s fotoaparátem. USB výstup pro napájení fotoaparátu. Joystick pro ovládání na těle gimbalu. Možnost spouštění nahrávání videa tlačítkem na těle gimbalu. Držák mobilního telefonu. Minimálně 2 stativové závity 1/4" na těle gimbalu. Hmotnost: nižší než 550 g. |  | NE | [6 empty] | 7500 | 7500 |  | 0
16 | Fotoaparát | 1 | ks | Rozlišení snímače: minimálně 5400 x 3600 pixelů. Velikost snímače: minimálně 13 x 8 mm. Konstrukce: kompaktní. Objektiv: zoom. Ohnisková vzdálenost: minimálně 24-70 mm po přepočtu na fullframe. Minimální světelnost objektivu: maximálně f/2.8. Minimální ostřící vzdálenost: 50 mm. Displej: velikost minimálně 3", barevný, vyklápěcí, dotykový. Typ závěrky: elektronická i mechanická. Rozlišení videa: minimálně UHD 3840 x 2160 px při 25 snímcích za vteřinu. Datový tok videa: minimálně 60 Mb/s. Počet ostřících bodů: minimálně 300. Funkce automatického ostření na lidské oko. Mechanická stabilizace sensoru. Podpora foto-souborů RAW a JPG. Vstup na externí mikrofon: jack TRS 3,5 mm. Podpora funkce webkamery (obraz i zvuk). Možnost napájení fotoaparátu během nahrávání přes USB. Vestavěný ND filtr. Úložiště: Paměťová karta, typ SD/SDHC/SDXC. Rozměr: maximálně 110 x 65 x 45 mm. Hmotnost: maximálně 300 g. Baterie: výdrž minimálně 250 fotografií. + 1x baterie navíc a externí nabíječka + ochranná klec s 1/4" závity pro uchycení příslušenství |  | NE | [6 empty] | 21500 | 21500 |  | 0
17 | Fotobatoh | 1 | ks | Vnitřní rozměr: minimálně 25 x 12 x 35 cm Vnější systém pro upnutí stativu. Minimálně 1 plně přístupná hlavní komora s konfigurovatelným systémem přepážek pro umístění foto techniky. Minimálně 1 samostatně přístupná vedlejší komora. Bederní pás. Plášťenka. |  | NE | [6 empty] | 3400 | 3400 |  | 0
18 | Čtecí zařízení | 1 | ks | Zařízení pro zrcadlové promítání textu před objektiv kamery. Rozměr čtecí plochy: minimálně 140x190 mm. Montáž na objektiv. Průměr závitu filtru objektivu minimálně 52 - 77 mm. Aplikace kompatibilní s Android a iOS. Dálkový ovladač pro nastavení rychlosti posuvu textu. Držák umožňující uchycení promítacího zařízení o rozměru minimálně 130x200 mm. |  | NE | [6 empty] | 3500 | 3500 |  | 0 |  |  | 32321200-1 - Audiovizuální přístroje
19 | Ozvučovací systém | 1 | ks | Typ: 2 pasivní reproduktory + aktivní zesilovač Max. SPL: minimálně 125 dB Basový reproduktor: minimálně 10 " Výškový reproduktor: minimálně 1 " Frekvenční rozsah: minimálně 55 Hz – 20 kHz Vstupy: minimálně 2x mikrofonní XLR, 2x Jack 6,3 mm TRS, 2x RCA Podpora připojení audio vstupu přes Bluetooth. Montážní hnízdo pro stojany na reproduktorech: průměr 36 mm Hmotnost: maximálně 27 kg + stojany na reproduktory výška minimálně 120 cm, nosnost minimálně 12 kg |  | NE | [6 empty] | 25000 | 25000 |  | 0
20 | Mikrofonní stojan | 1 | ks | Rovný, maximální výška minimálně 140 cm Závit pro uchycení mikrofonu: 3/8" |  | NE | [6 empty] | 850 | 850 |  | 0
21 | Mikrofonní stojan | 1 | ks | S ramenem, maximální výška minimálně 140 cm Závit pro uchycení mikrofonu: 3/8" |  | NE | [6 empty] | 1000 | 1000 |  | 0
22 | Set ručního a náhlavního bezdrátového mikrofonu | 1 | ks | 1x náhlavní mikrofon 1x ruční dynamický mikrofon s vypínačem Bezdrátový přenos v povoleném UHF pásmu. Bateriové napájení vysílačů Samostatná regulace hlasitosti jednotlivých kanálů. Frekvenční rozsah mikrofonů minimálně 100 Hz - 12 kHz. |  | NE | [6 empty] | 5800 | 5800 |  | 0 |  |  | 32341000-5 - Mikrofony
Informace pro dodavatele: Pokud se dodavateli při zadávání jednotkových cen objeví text - "NEVYHOVUJE", znamená to překročení stanovené maximální nepřekročitelné nabídkové ceny, a to znamená nesplnění podmínek stanovených Zadavatelem. Pokud bude nabídka v této podobě podána Zadavateli, bude při posouzení vyřazena. V případě, že se dodavatel při předání zboží na některá uvedená tel. čísla nedovolá, bude v takovém případě volat tel. 377 631 320, 377 631 325. | [13 empty] | CELKOVÁ MAXIMÁLNÍ CENA za celou VZ v Kč BEZ DPH | CELKOVÁ NABÍDKOVÁ CENA v Kč bez DPH
Zadavatel požaduje, aby vybraná zařízení splňovala požadavky na certifikaci TCO Certified (viz https://tcocertified.com/product-finder/) nebo programu Energy star (viz https://www.energystar.gov/products). * Pro elektronické displeje včetně televizorů, počítačové monitory a digitální informační displeje nutno doložit energetický štítek (příloha nabídky). | [13 empty] | 131450 | 0