## AVT
Příloha č. 2 Kupní smlouvy - technická specifikace Audiovizuální technika (II.) 042 - 2021
Vyplní se automaticky
Vyplní dodavatel
[5 empty] | [DOPLNÍ DODAVATEL] | [DOPLNÍ DODAVATEL] | [9 empty] | [DOPLNÍ DODAVATEL]
Položka | Název | Množství | Měrná jednotka [MJ] | Popis | Obchodní název + typ | Odkaz na splnění požadavku TCO Certified / Energy star * | Fakturace | Financováno z projektových finančních prostředků | Pokud financováno z projektových prostředků, pak DODAVATEL uvede NA FAKTURU: NÁZEV A ČÍSLO DOTAČNÍHO PROJEKTU | Obchodní podmínky NAD RÁMEC STANDARDNÍCH obchodních podmínek | Kontaktní osoba k převzetí zboží | Místo dodání | Termín dodání (uveden v kalend. dnech od dojití výzvy Objednatele k plnění Smlouvy) | Maximální cena za jednotlivé položky v Kč BEZ DPH | MAXIMÁLNÍ CENA za měrnou jednotku (MJ) v Kč bez DPH | NABÍDKOVÁ CENA za měrnou jednotku (MJ) v Kč bez DPH | NABÍDKOVÁ CENA CELKEM v Kč bez DPH | VYHOVUJE / NEVYHOVUJE | POZNÁMKA | CPV - výběr AUDIOVIZUÁLNÍ TECHNIKA
1 | Televize 65" | 2 | ks | Musí umět zrcadleni z počítače a telefonu. Typ televize SMART. Displej velikosti 65". Rozlišení minimálně 3840 x 2160. Poměr stran 16:9. Typ displeje LED. Obnovovací frekvence 50 Hz nebo vyšší. Podpora HDR10+. Podpora technologií PurColor, UHD Dimming, Dolby Digital Plus, Auto Game Mode ALLM. Typ tuneru DVB-C/T/T2/S/S2. Energetická třída G nebo úspornější. Televize musí mít VESA držák. Podpora H.265 (HEVC). Podpora WIFI. Podpora LAN. Minimálně 2 HDMI porty. Přehrávání medií z USB disku. |  |  | Společná faktura | NE |  |  | Petra Peckertová, Tel.: 792 303 948, 37763 4647 | Univerzitní 26, 301 00 Plzeň, Fakulta elektrotechnická Katedra elektrotechniky a počítačového modelování, místnost EK 618 | 30 | 29000 | 14500 |  | 0 |  |  | 23224100-1 - Barevné televize
2 | Hlasový komunikátor | 3 | ks | Výdrž baterie 15 hodin nebo více. Hmotnost 195 g nebo méně. Všesměrový mikrofon. Konektivita přes USB-A. Podpora Bluetooth v3.0. Musí být kompatibilní s mobilními telefony, tablety, notebooky, náhlavními soupravami. Musí být kompatibilní s UC systémy a VoIP telefony. Možnost ovládání pomocí hlasových pokynů. Možnost připojení 2 nebo více zařízení současně. Musí to být optimalizováno pro Unified Communication. Součástí balení musí být ochranné pouzdro a USB dongle do PC. |  | NE | [7 empty] | 7500 | 2500 |  | 0 |  |  | 32232000-8 - Zařízení pro videokonference
3 | Aktivní monitory (reproduktory) | 2 | ks | Reproduktory aktivní. Typ monitorů aktivní. Počet kanálů 2.0. Výkon min. 50 W. 4" basový reproduktor, 0,75" výškový reproduktor. Frekvenční rozsah od 60 Hz do 20000 Hz. Konektor minimálně 1x 3,5mm jack, minimálně 1x 6,3mm jack, minimálně 1x RCA (cinch). Podpora Bluetooth. Musí mít integrovaný ovladač hlasitosti. Součástí musí být RCA kabel a kabely na propojení monitorů. |  | NE |  | ANO | FW01010257 program Trend, 22190/226091/1668 |  |  |  |  | 7800 | 3900 |  | 0 |  |  | 32342000-2 - Reproduktory
4 | Sluchátka s mikrofonem | 1 | ks | Sluchátka drátová. Délka kabelu 1,2 m nebo delší. Musí mít mikrofon. Musí být přes hlavu, okolo uší, s uzavřenou konstrukcí. Musí mít 3,5 mm Jack. Frekvenční rozsah 20 Hz-20000 Hz. Citlivost 100 dB/mW. Impedance 21 Ohm. Velikost měniče 50 mm. |  | NE | [7 empty] | 900 | 900 |  | 0 |  |  | 32342100-3 - Hlavová sluchátka
Informace pro dodavatele: Pokud se dodavateli při zadávání jednotkových cen objeví text - "NEVYHOVUJE", znamená to překročení stanovené maximální nepřekročitelné nabídkové ceny, a to znamená nesplnění podmínek stanovených Zadavatelem. Pokud bude nabídka v této podobě podána Zadavateli, bude při posouzení vyřazena. V případě, že se dodavatel při předání zboží na některá uvedená tel. čísla nedovolá, bude v takovém případě volat tel. 377 631 320, 377 631 325. | [14 empty] | CELKOVÁ MAXIMÁLNÍ CENA za celou VZ v Kč BEZ DPH | CELKOVÁ NABÍDKOVÁ CENA v Kč bez DPH
Zadavatel požaduje, aby vybraná zařízení splňovala požadavky na certifikaci TCO Certified (viz https://tcocertified.com/product-finder/) nebo programu Energy star (viz https://www.energystar.gov/products). * Pro elektronické displeje včetně televizorů, počítačové monitory a digitální informační displeje nutno doložit energetický štítek (příloha nabídky). | [14 empty] | 45200 | 0