## Tiskárny, kopírky, multifunkce
Příloha č. 2 Kupní smlouvy - technická specifikace Tiskárny, kopírky, multifunkce II. 014 - 2021
Vyplní se automaticky
Vyplní dodavatel
[5 empty] | [DOPLNÍ DODAVATEL] | [DOPLNÍ DODAVATEL] | [8 empty] | [DOPLNÍ DODAVATEL]
Položka | Název | Množství | Měrná jednotka [MJ] | Popis | Obchodní název + typ | Odkaz na splnění požadavku TCO Certified / Energy star | Fakturace | Financováno z projektových finančních prostředků | Pokud financováno z projektových prostředků, pak ŘEŠITEL uvede: NÁZEV A ČÍSLO DOTAČNÍHO PROJEKTU | Kontaktní osoba k převzetí zboží | Místo dodání | Termín dodání (uveden v kalend. dnech od dojití výzvy Objednatele k plnění Smlouvy) | Maximální cena za jednotlivé položky v Kč BEZ DPH | MAXIMÁLNÍ CENA za měrnou jednotku (MJ) v Kč bez DPH | NABÍDKOVÁ CENA za měrnou jednotku (MJ) v Kč bez DPH | NABÍDKOVÁ CENA CELKEM v Kč bez DPH | VYHOVUJE / NEVYHOVUJE | POZNÁMKA | CPV - výběr TISKÁRNY, KOPÍRKY, MULTIFUNKCE
1 | Multifunkční tiskárna | 1 | ks | Základní funkce: tisk, kopírování, skenování a faxování (volitelně). Rychlost tisku min. 33 stran/minutu A4 černobíle i barevně. Tisknutelné formáty papíru: A6 - A4 a vlastní formáty. Barevný dotykový displej min. 10". Tisk: rozlišení min. 1800x600 dpi, min. 1200x1200 dpi pro tu nejlepší výslednou kvalitu. Oboustranný tisk (duplex). Kopírování: přední a zadní část originálu je kopírována na jednu stranu, např. u osobních dokladů. Lze zvolit oboustranné kopírování, 2-v-1, 4-v-1 nebo 8-v-1. Skenování: oboustranné s rychlostí min. 90 stran/min. Přímé skenování na připojený USB flash disk. Skenování do emailu, SMB, FTP, do boxu (SSD), USB, WebDAV a síťový TWAIN. Lze přednastavit cíle pro skenování. Podporované souborové formáty: JPEG, TIFF, PDF, PDF/A, kompaktní PDF, prohledávatelné PDF (volitelně), XPS, kompaktní XPS, PPTX. Mobilní tisk: AirPrint (iOS); Mopria (Android); Google Cloud Print (volitelně); Print (iOS, Android, Windows 10 Mobile); Wi-Fi Direct (volitelně); Wi-Fi Access Point (volitelně); NFC autentizace a párování (Android); volitelně Bluetooth LE autentizace a párování (iOS). Zabezpečení: IP filtrování a blokování portů; síťová komunikace SSL2; SSL3 a TLS1.0/1.1/1.2; podpora IPsec; podpora IEEE 802.1x; ověřování uživatelů; záznamy ověřování; zabezpečený tisk; Kerberos; přepis pevného disku (8 standardních typů); šifrování dat pevného disku (AES 256); příjem důvěrného faxu; šifrování tiskových dat uživatelů. Velikost operační paměti min. 5000 MB. Hlavní zásobník papíru min. 500 listů. Kapacita ručního podavače min. 100 listů. Výstupní kapacita min. 250 listů. Kapacita automatického podavače min. 80 listů. Životnost toneru min. 9000 stran. Životnost zobrazovací jednotky min. 55 000 stran. Hmotnost max. 40 kg. Maximální provozní zátěž: min. 50 000 stran za měsíc. |  |  | Samostatná faktura | NE |  | Ing. Jana Jánská Lonská, Tel.: 37763 5757 | Univerzitní 20, 301 00 Plzeň, Útvar prorektora pro internacionalizaci - International Office, místnost UI 110 | Nutné dodat do 31.12.2021 včetně fakturace. | 33000 | 33000 |  | 0 |  |  | 30232110-8 - Laserové tiskárny
Informace pro dodavatele: Pokud se dodavateli při zadávání jednotkových cen objeví text - "NEVYHOVUJE", znamená to překročení stanovené maximální nepřekročitelné nabídkové ceny, a to znamená nesplnění podmínek stanovených Zadavatelem. Pokud bude nabídka v této podobě podána Zadavateli, bude při posouzení vyřazena. V případě, že se dodavatel při předání zboží na některá uvedená tel. čísla nedovolá, bude v takovém případě volat tel. 377 631 320, 377 631 325. | [13 empty] | CELKOVÁ MAXIMÁLNÍ CENA za celou VZ v Kč BEZ DPH | CELKOVÁ NABÍDKOVÁ CENA v Kč bez DPH
Zadavatel požaduje, aby vybraná zařízení splňovala požadavky na certifikaci TCO Certified (viz https://tcocertified.com/product-finder/) nebo programu Energy star (viz https://www.energystar.gov/products). | [13 empty] | 33000 | 0