## Výpočetní technika
Příloha č. 2 Kupní smlouvy - technická specifikace Výpočetní technika (III.) 127 - 2021
Vyplní se automaticky
Vyplní dodavatel
[5 empty] | [DOPLNÍ DODAVATEL] | [8 empty] | [DOPLNÍ DODAVATEL]
Položka | Název | Množství | Měrná jednotka [MJ] | Popis | Obchodní název + typ + délka záruky | Odkaz na splnění požadavku Energy star nebo TCO Certified, * | Fakturace | Pokud financováno z projektových prostředků, pak ŘEŠITEL uvede: NÁZEV A ČÍSLO DOTAČNÍHO PROJEKTU | Kontaktní osoba k převzetí zboží | Místo dodání | Termín dodání (uveden v kalend. dnech od dojití výzvy Objednatele k plnění Smlouvy) | Maximální cena za jednotlivé položky v Kč BEZ DPH | MAXIMÁLNÍ CENA za měrnou jednotku (MJ) v Kč bez DPH | NABÍDKOVÁ CENA za měrnou jednotku (MJ) v Kč bez DPH | NABÍDKOVÁ CENA CELKEM v Kč bez DPH | VYHOVUJE / NEVYHOVUJE | POZNÁMKA | CPV - výběr VÝPOČETNÍ TECHNIKA
1 | Počítačový monitor 31,5" | 10 | ks | Displej o velikosti 31,5". Provedení monitoru rovné. Rozlišení minimálně 2560 x 1440. Poměr stran 16:9. Povrch displeje matný. Typ displeje LED, panel VA. Odezva 1 ms nebo rychlejší. Podpora HDR. Barevná hloubka musí být 8 bit. Obnovovací frekvence 144 Hz nebo vyšší. Musí mít jas 400 cd/m2. Musí mít kontrast 3000 : 1. Alespoň 2 x HDMI 2.0 a minimálně 1x Display port 1.2. Monitor musí obsahovat audio výstup na 3,5 mm sluchátka. Podpora technologií Radeon FreeSync. |  |  | Samostatná faktura |  | Petra Peckertová, Tel.: 792 303 948, 37763 4601 | Univerzitní 26, 301 00 Plzeň, Fakulta elektrotechnická Katedra elektrotechniky a počítačového modelování, 6. patro - místnost EK 618 | 30 | 82500 | 8250 |  | 0 |  |  | 30231000-7 - Počítačové monitory a konzoly
2 | LCD Monitor 32" | 3 | ks | LCD monitor 32", min. Quad HD 2560 × 1440, IPS. Poměr stran 16:9. Doba odezvy max. 4 ms. Barevná hloubka min. 10 bit. Technologie: HDR. Jas min. 450 cd/m2. Kontrast min. 1200:1. Min.: DisplayPort, HDMI 2.0, USB-C, VGA, USB, LAN, sluchátkový výstup, nastavitelná výška, pivot, repro, Power Delivery. Včetně propojovacího kabelu HDMI/HMDI, délka 1,5 m. |  |  | Samostatná faktura |  | PhDr. Irena Görnerová, Tel.: 702 038 180, 37763 1033 | Univerzitní 8, 301 00 Plzeň, Rektorát - Útvar prorektora pro výzkum a vývoj, místnost UR 119 | 30 | 33000 | 11000 |  | 0 |  | TZ k ntb inv.č. 503199, 503198, 247331. | 30231000-7 - Počítačové monitory a konzoly
Informace pro dodavatele: Pokud se dodavateli při zadávání jednotkových cen objeví text - "NEVYHOVUJE", znamená to překročení stanovené maximální nepřekročitelné nabídkové ceny, a to znamená nesplnění podmínek stanovených Zadavatelem. Pokud bude nabídka v této podobě podána Zadavateli, bude při posouzení vyřazena. V případě, že se dodavatel při předání zboží na některá uvedená tel. čísla nedovolá, bude v takovém případě volat tel. 377 631 320, 377 631 325. | [12 empty] | CELKOVÁ MAXIMÁLNÍ CENA za celou VZ v Kč BEZ DPH | CELKOVÁ NABÍDKOVÁ CENA v Kč bez DPH
Zadavatel požaduje, aby vybraná zařízení splňovala požadavky na certifikaci Energy star (viz https://www.energystar.gov/products) nebo TCO Certified (viz https://tcocertified.com/product-finder/) * Pro elektronické displeje včetně televizorů, počítačové monitory a digitální informační displeje nutno doložit energetický štítek (příloha nabídky). | [12 empty] | 115500 | 0