## Laboratorní a měř. technika
Příloha č. 2 Kupní smlouvy - technická specifikace Laboratorní a měřící technika (III.) 044 - 2021
Vyplní se automaticky
Vyplní dodavatel
[5 empty] | [DOPLNÍ DODAVATEL] | [9 empty] | [DOPLNÍ DODAVATEL]
Položka | Název | Množství | Měrná jednotka [MJ] | Popis | Obchodní název + typ | Fakturace | Financováno z projektových finančních prostředků | Pokud financováno z projektových prostředků, pak DODAVATEL uvede NA FAKTURU: NÁZEV A ČÍSLO DOTAČNÍHO PROJEKTU | Obchodní podmínky NAD RÁMEC STANDARDNÍCH obchodních podmínek | Kontaktní osoba k převzetí zboží | Místo dodání | Termín dodání (uveden v kalend. dnech od dojití výzvy Objednatele k plnění Smlouvy) | Maximální cena za jednotlivé položky v Kč BEZ DPH | MAXIMÁLNÍ CENA za měrnou jednotku (MJ) v Kč bez DPH | NABÍDKOVÁ CENA za měrnou jednotku (MJ) v Kč bez DPH | NABÍDKOVÁ CENA CELKEM v Kč bez DPH | VYHOVUJE / NEVYHOVUJE | POZNÁMKA | CPV - výběr LABORATORNÍ A MĚŘÍCÍ TECHNIKA
1 | Magnetická míchačka s výhřevem | 1 | ks | Magnetická míchačka musí být vhodná pro běžné laboratorní aplikace. Musí být vybavena chemicky i mechanicky odolnou pracovní plochou. Součástí magnetické míchačky je dodatečné externí teplotní čidlo, které umožňuje měřit a regulovat teplotu vzorku s větší přesností než topná deska. a) Magnetická míchačka musí být vybavena pracovní deskou s alespoň jednou pracovní pozicí. Pracovní plocha musí být o průměru alespoň 130 mm. b) Musí být vybavena možností plynulého náběhu otáček i teploty. c) Počet otáček míchadla je alespoň 1300 ot./min. d) Teplota topné desky je alespoň 300°C. e) Teplota topné desky a otáčky musí být ovládány samostatně např. pomocí otočného voliče a jejich nastavení je možné kontrolovat na digitálním displeji. f) Míchané množství roztoku je alespoň 15 litrů. g) Musí být vybavena rozhraním R232. h) Musí umožňovat připojení externího teplotního čidla např. Pt 1000. i) Součástí dodávky je ovládací software včetně potřebných kabelů. j) Součástí dodávky musí být stojanová tyč včetně držáku extérního teplotního čidla, svorek pro uchycení nádoby a extérní teplotní čidlo s odečtem +/- 1°C . k) Součástí dodávky je sada míchadel PTFE s nejběžnějšími různými rozměry: s délkou v zastoupení od min. 12 mm do max. 65 mm. Sada míchadel je tvořena alespoň 10 kusy, kde nejčastěji používané délky 20 mm, 25 mm a 40 mm budou zastoupeny alespoň 2 kusy. l) V celkové ceně dodávky míchačky je zahrnuto balné a dopravné. m) Zaškolení v místě dodání alespoň pro 3 osoby. Aplikační školení na přístroji je také možné provést pomocí on-line komunikačního nástroje (např. Skype, Microsoft Teams, Zoom apod.). n) Záruka na zařízení včetně příslušenství a vybavení musí být alespoň 24 měsíců. |  | Samostatná faktura | ANO | Název projektu: Výpočetní a experimentální design pokročilých materiálů s novými funkcionalitami (VEDPMNF) Číslo projektu: CZ.02.1.01/0.0/0.0/15_003/0000358 | Zaškolení v místě dodání alespoň pro 3 osoby. Aplikační školení na přístroji je také možné provést pomocí on-line komunikačního nástroje (např. Skype, Microsoft Teams, Zoom apod.). Záruka na zařízení včetně příslušenství a vybavení musí být alespoň 24 měsíců. | Ing. Pavel Calta, Ph.D., Tel.: 37763 4775, E-mail: pcalta@ntc.zcu.cz | Teslova 9a, 301 00 Plzeň, Nové technologie-výzkumné centrum - Výzkum pokročilých materiálů, místnost TG 205 | 40 | 35000 | 35000 |  | 0 |  |  | 38000000-5 - Laboratorní, optické a přesné přístroje a zařízení (mimo skel)
Informace pro dodavatele: Pokud se dodavateli při zadávání jednotkových cen objeví text - "NEVYHOVUJE", znamená to překročení stanovené maximální nepřekročitelné nabídkové ceny, a to znamená nesplnění podmínek stanovených Zadavatelem. Pokud bude nabídka v této podobě podána Zadavateli, bude při posouzení vyřazena. | [13 empty] | CELKOVÁ MAXIMÁLNÍ CENA za celou VZ v Kč BEZ DPH | CELKOVÁ NABÍDKOVÁ CENA v Kč bez DPH
V případě, že se dodavatel při předání zboží na některá uvedená tel. čísla nedovolá, bude v takovém případě volat tel. 377 631 320, 377 631 325. | [13 empty] | 35000 | 0