## Laboratorní a měř. technika
Příloha č. 2 Kupní smlouvy - technická specifikace Laboratorní a měřící technika (III.) 042 - 2021
Vyplní se automaticky
Vyplní dodavatel
[5 empty] | [DOPLNÍ DODAVATEL] | [8 empty] | [DOPLNÍ DODAVATEL]
Položka | Název | Množství | Měrná jednotka [MJ] | Popis | Obchodní název + typ | Fakturace | Financováno z projektových finančních prostředků | Pokud financováno z projektových prostředků, pak DODAVATEL uvede NA FAKTURU: NÁZEV A ČÍSLO DOTAČNÍHO PROJEKTU | Kontaktní osoba k převzetí zboží | Místo dodání | Termín dodání (uveden v kalend. dnech od dojití výzvy Objednatele k plnění Smlouvy) | Maximální cena za jednotlivé položky v Kč BEZ DPH | MAXIMÁLNÍ CENA za měrnou jednotku (MJ) v Kč bez DPH | NABÍDKOVÁ CENA za měrnou jednotku (MJ) v Kč bez DPH | NABÍDKOVÁ CENA CELKEM v Kč bez DPH | VYHOVUJE / NEVYHOVUJE | POZNÁMKA | CPV - výběr LABORATORNÍ A MĚŘÍCÍ TECHNIKA
1 | Stejnosměrný zdroj | 1 | ks | Programovatelný spínaný zdroj. Jednokanálový i vícekanálový výstup (min. 2 kanály). Jmenovité výstupní napětí min. 40 V. Jmenovitý výstupní proud min. 30 A. Celkový jmenovitý výkon min. 720 W. Napěťový mód: RMS zvlnění maximálně: 7 mV. Proudový mód: RMS zvlnění maximálně: 72 mA. Min. 2.4 inch OLED display z tekutých krystalů s vysokým jasem. Možnost sledování výkonu. Manuální ovládání. Softwarové ovládání. Nastavení napětí a proudu s vysokým rozlišením. Programování z předního panelu nebo přes standardní rozhraní LAN/ USB. Ochrana proti přepětí, proudu, výkonu a teplotě. Široký rozsah výstupního napětí a proudu, vysoce účinný napájecí zdroj. Volba prioritního režimu CV, CC, lepší ochrana testovaného zařízení. Přechodná doba zotavení (změna zatížení od 50 ~ 100%) <1 ms. Nastavitelná rychlost přeběhu výstupního napětí a proudu. Nastavení a rozlišení zpětného čtení: 1 mV, 1 mA. Embedded webový server nabízející dálkové ovládání prostřednictvím webového prohlížeče bez potřeby ovladače nebo softwaru. |  | Samostatná faktura | ANO | Název projektu: Anténní řady s kvantizovaným řízením Číslo projektu: 20-02046S | prof. Ing. Pavel Karban, Ph.D., Tel.: 37763 4600 | Univerzitní 26, 301 00 Plzeň, Fakulta elektrotechnická - Katedra elektrotechniky a počítačového modelování, místnost EK 618 | 21 | 36400 | 36400 |  | 0 |  |  | 38000000-5 - Laboratorní, optické a přesné přístroje a zařízení (mimo skel)
Informace pro dodavatele: Pokud se dodavateli při zadávání jednotkových cen objeví text - "NEVYHOVUJE", znamená to překročení stanovené maximální nepřekročitelné nabídkové ceny, a to znamená nesplnění podmínek stanovených Zadavatelem. Pokud bude nabídka v této podobě podána Zadavateli, bude při posouzení vyřazena. | [12 empty] | CELKOVÁ MAXIMÁLNÍ CENA za celou VZ v Kč BEZ DPH | CELKOVÁ NABÍDKOVÁ CENA v Kč bez DPH
V případě, že se dodavatel při předání zboží na některá uvedená tel. čísla nedovolá, bude v takovém případě volat tel. 377 631 320, 377 631 325. | [12 empty] | 36400 | 0