## AVT
Příloha č. 2 Kupní smlouvy - technická specifikace Audiovizuální technika (II.) 047 - 2021
Vyplní se automaticky
Vyplní dodavatel
[5 empty] | [DOPLNÍ DODAVATEL] | [DOPLNÍ DODAVATEL] | [8 empty] | [DOPLNÍ DODAVATEL]
Položka | Název | Množství | Měrná jednotka [MJ] | Popis | Obchodní název + typ | Odkaz na splnění požadavku TCO Certified / Energy star * | Fakturace | Financováno z projektových finančních prostředků | Pokud financováno z projektových prostředků, pak ŘEŠITEL uvede: NÁZEV A ČÍSLO DOTAČNÍHO PROJEKTU | Kontaktní osoba k převzetí zboží | Místo dodání | Termín dodání | Maximální cena za jednotlivé položky v Kč BEZ DPH | MAXIMÁLNÍ CENA za měrnou jednotku (MJ) v Kč bez DPH | NABÍDKOVÁ CENA za měrnou jednotku (MJ) v Kč bez DPH | NABÍDKOVÁ CENA CELKEM v Kč bez DPH | VYHOVUJE / NEVYHOVUJE | POZNÁMKA | CPV - výběr AUDIOVIZUÁLNÍ TECHNIKA
1 | Minikamera s mikrofonem a displayem | 3 | ks | Vysoké rozlišení (min. 5K při 60fps) pro zaznám přednášek, slow motion s vysokým rozlišením pro rozběhy motorů a záznam chování. Specifikace alespoň 4K/120fps, 2,7K/120fps 1080p/240fps. Rozlišení snímače alespoň 23 Mpx. Úhlopříčka displeje alespoň 2,27". Stabilizace obrazu ve všech režimech. Zadní dotykový LCD displej, přední display. Časosběrný režim. Slot na MicroSDXC, USB-C, WiFi, Bluetooth, hlasové ovládání, Li-Ion baterie. Rozměry zařízení kvůli manipulaci u rotujích částí strojů, pro zachycení chodu strojů: maximální hmotnost 0,15 kg, max. šířka 7,1 cm, max. výška 5 cm, max. hloubka 3,5 cm. Kvůli vytváření videí v nepříznivém prostředí (nové metody chlazení elektrických strojů - pod tlakem stríkající tekutina) je nutná ochrana samotného zařízení bez obalu před ponořením do kapaliny alespoň 10 m. |  | NE | Společná faktura | NE |  | Ing. Lukáš Veg, Ph.D., Tel.: 37763 4460, 606 359 222 | Univerzitní 26, 301 00 Plzeň, Fakulta elektrotechnická - RICE, místnost EK 208 | Nejzazší termín pro fakturaci zakázky je 19.11.2021 | 36000 | 12000 |  | 0 |  |  | 32333200-8 - Videokamery
2 | Příslušenství k výše poptávané kameře (balíček příslušenství) | 2 | sada | Originální příslušenství umožňující natáčení elektrických strojů na pohybujících se elektrických dopravních prostředcích zahrnující kompletní příslušenství, jmenovitě : Výměnná (náhradní) originální baterie minimálně 1200mAh. Držák na tělo (Chest Mount Harness) pro natačení bez nutnosti držet kameru v rukách. Přenosný originální power pack o kapacitě min. 5,500 mAh, min. 2x 1.5A USB porty. Sada držáků: • 1x lepící držák 3M (obdélník) • 1x lepící držák 3M (oválný) • 1x odepínací přezka • 1x vertikální držák • 1x uchycovací šroub Neklouzavá originální rukojeť z kvalitního materiálu + poutko na zápěstí. Ochranný obal (kufřík) s předem vytvarovanými otvory pro kameru a příslušenství, hmotnost max. 400g. |  | NE | [6 empty] | 11000 | 5500 |  | 0 |  |  | 32351000-8 - Příslušenství pro zvuková a video zařízení
3 | Příslušenství k výše poptávané kameře (držák/stativ na kameru) | 1 | ks | Originální držák pro kameru: držák, integrovaný stativ, skládací prodlužující rameno, integrovaný kulový kloub, rychloupínací přezka, vodotěsný. Max. délka 50 cm, min. délka 19 cm. Tři základní držáky v jednom - přeměna držáku kamery na stativ nebo prodlužující rameno. |  | NE | [6 empty] | 2000 | 2000 |  | 0
4 | Příslušenství k výše poptávané kameře (kompatibilní stativ) | 1 | ks | Kompatibilní stativ s výše poptávanou kamerou s výškou min. 1,2 m pro natáčení při ustavení na podlaze a záznam přednášek. |  | NE | [6 empty] | 3000 | 3000 |  | 0
5 | Příslušenství k výše poptávané kameře (držák - magnetický s klipem) | 1 | ks | Magnetický originální držák s klipem, pro výše poptávanou kameru, natáčení dle potřeby o 360 °. |  | NE | [6 empty] | 800 | 800 |  | 0
6 | Paměťová karta k výše poptávané kameře | 3 | ks | Paměťová karta SDXC, 256 GB, čtení min. 150 MB/s, Class 10, UHS-I, V30, A2. |  | NE | [6 empty] | 4200 | 1400 |  | 0
Informace pro dodavatele: Pokud se dodavateli při zadávání jednotkových cen objeví text - "NEVYHOVUJE", znamená to překročení stanovené maximální nepřekročitelné nabídkové ceny, a to znamená nesplnění podmínek stanovených Zadavatelem. Pokud bude nabídka v této podobě podána Zadavateli, bude při posouzení vyřazena. V případě, že se dodavatel při předání zboží na některá uvedená tel. čísla nedovolá, bude v takovém případě volat tel. 377 631 320, 377 631 325. | [13 empty] | CELKOVÁ MAXIMÁLNÍ CENA za celou VZ v Kč BEZ DPH | CELKOVÁ NABÍDKOVÁ CENA v Kč bez DPH
Zadavatel požaduje, aby vybraná zařízení splňovala požadavky na certifikaci TCO Certified (viz https://tcocertified.com/product-finder/) nebo programu Energy star (viz https://www.energystar.gov/products). * Pro elektronické displeje včetně televizorů, počítačové monitory a digitální informační displeje nutno doložit energetický štítek (příloha nabídky). | [13 empty] | 57000 | 0