## Výpočetní technika
Příloha č. 2 Kupní smlouvy - technická specifikace Výpočetní technika (III.) 135 - 2021
Vyplní se automaticky
Vyplní dodavatel
[5 empty] | [DOPLNÍ DODAVATEL] | [10 empty] | [DOPLNÍ DODAVATEL]
Položka | Název | Množství | Měrná jednotka [MJ] | Popis | Obchodní název + typ + délka záruky | Odkaz na splnění požadavku Energy star nebo TCO Certified, * | Fakturace | Financováno z projektových finančních prostředků | Pokud financováno z projektových prostředků, pak ŘEŠITEL uvede: NÁZEV A ČÍSLO DOTAČNÍHO PROJEKTU | Obchodní podmínky NAD RÁMEC STANDARDNÍCH obchodních podmínek | Kontaktní osoba k převzetí zboží | Místo dodání | Termín dodání (uveden v kalend. dnech od dojití výzvy Objednatele k plnění Smlouvy) | Maximální cena za jednotlivé položky v Kč BEZ DPH | MAXIMÁLNÍ CENA za měrnou jednotku (MJ) v Kč bez DPH | NABÍDKOVÁ CENA za měrnou jednotku (MJ) v Kč bez DPH | NABÍDKOVÁ CENA CELKEM v Kč bez DPH | VYHOVUJE / NEVYHOVUJE | POZNÁMKA | CPV - výběr VÝPOČETNÍ TECHNIKA
1 | Server | 1 | ks | Výkonný server node do výpočetního clusteru - provedení rack, výška 1U - určení pro HPC, VDI, virtualizaci - prostor pro min. 4 diskové jednotky v přední části - prostor pro min. 8 diskových jednotek v zadní části - pojezdové ližiny pro umístění do racku - podpora RAID, řadič - min. 1x přední port USB min. 2.0 - min. 1x přední port pro monitor - min. 1x zadní port USB min. 3.0 - min. 1x zadní port pro monitor - min. 1x zadní port USB min. 2.0 - min. 3x slot PCIe 4. generace (x16), min. 16GT/s, 2 ze slotů EMS, min. 25GT/s - kryptograficky podepsaný firmware - bezpečné bootování - bezpečné mazání - funkce Silicon Root of Trust - možnost uzamčení systému - TPM 1.2 nebo 2.0 CPU - 2x CPU, každé jednotlivé CPU s parametry: -- požadovaný výkon procesoru: ---- passmark single core: min. 1 570 ---- passmark multi core: min. 50 600 ---- cinebench 23 single core : min. 700 ---- cinebench 23 multi core: min. 34 500 -- min. 24 fyzických jader / 48 threadů -- min. 256M cache -- podpora min. DDR4-3200 - paměť -- min. 32 slotů pro paměťové moduly -- min. RDIMM, obsadit max polovinu volných slotů -- min. 128GB -- min. 3200 MT/s, single rank - pevný disk: -- SSD SAS -- hot plug -- rychlost min, 12Gbps -- podpora RAID Zdroje: -- 2ks, hot-plug -- plně redundantní -- min. 800W každý - integrovaná jednotka pro vzdálenou správu serveru s vlastní CPU a síťovou kartou - síťová karta -- dual port 10Gbps, SFP+ -- podpora OCP NIC 3.0 - kabely: 2x SFP+ pasivní kabely 10Gbps, délka 1m, kompatibilní s dodanými komponentami 1x kabel na propojení se switchem DELL N4032F Bez OS, podpora Ubuntu Linux server aktuální verze. |  |  | Samostatná faktura | NE |  | Záruční doba: profesionální podpora pro korporátní zákazníky, Next Business Day Onsite Service, min. 60 měsíců. | Ing. Petr Kropík, Ph.D., Tel.: 37763 4639 | Univerzitní 26, 301 00 Plzeň, Fakulta elektrotechnická - Katedra elektrotechniky a počítačového modelování, místnost EK 602 | 70 | 307385 | 307385 |  | 0 |  |  | 48820000-2 - Servery
2 | Pracovní stanice | 1 | ks | Výkonná pracovní stanice pro obsluhu clusteru: CPU: - passmark min. 39 000 - počet fyzických jader min. 12 Základní deska: - možnost přetaktování CPU - aktivní chlazení CPU Grafická karta: - GPU passmark min. 24 400 - paměť - min. 10GB, min. GDDR6X a vyšší - frekvence paměti: min. 19000 MHz - propustnost min. 760GB/s - šířka sběrnice: 320 bit - max. rozlišení: min. 7680x4320 - počet stream/CUDA procesorů: min. 8700 - hardwarová akcelerace raytracingu (RT jádra) - výstupy - min 4x DisplayPort 1.4 a vyšší / HDMI 2.1 a vyšší - použitelné 4 monitory současně - podpora DirectX 12 a vyšší - podpora OpenGL 4.6 a vyšší - Virtual Reality ready - rozhraní PCIe Express 4.0 - aktivní chlazení Pevný disk: - SSD M.2, PCIe 3.0 4x NVMe - MLC - kapacita min. 2 TB - rychlost čtení min. 3500 MB/s - rychlost zápisu min. 3300 MB/s - rychlost náhodného čtení min. 600 000 IOPS - rychlost náhodného zápisu min. 550 000 IOPS - životnost min. 1200 TBW - MTBF min. 1500000 h Paměť RAM: - 128GB ve dvou modulech, tj.2x 64GB - min. DDR4-3200MHz CL16 Zdroj: - odpovídající dodané sestavě, min. však 780W - účinnost při 50% zatížení min. 92% - účinnost při 100% zatížení min. 89% Skříň: - MidiTower - počet interních 2,5" slotů min. 2 - počet interních 2.5"/3.5" slotů min 8 - materiál skříně ocel (kostra, bočnice) - organizéry kabelů - zvuková izolace - prachové filtry - PWM HUB, regulace ventilátorů | [5 empty] | Záruka: min 36 měsíců on-site Next Business Day Onsite Service. |  |  |  | 66115 | 66115 |  | 0 |  |  | 30214000-2 - Pracovní stanice
Informace pro dodavatele: Pokud se dodavateli při zadávání jednotkových cen objeví text - "NEVYHOVUJE", znamená to překročení stanovené maximální nepřekročitelné nabídkové ceny, a to znamená nesplnění podmínek stanovených Zadavatelem. Pokud bude nabídka v této podobě podána Zadavateli, bude při posouzení vyřazena. V případě, že se dodavatel při předání zboží na některá uvedená tel. čísla nedovolá, bude v takovém případě volat tel. 377 631 320, 377 631 325. | [14 empty] | CELKOVÁ MAXIMÁLNÍ CENA za celou VZ v Kč BEZ DPH | CELKOVÁ NABÍDKOVÁ CENA v Kč bez DPH
Zadavatel požaduje, aby vybraná zařízení splňovala požadavky na certifikaci Energy star (viz https://www.energystar.gov/products) nebo TCO Certified (viz https://tcocertified.com/product-finder/) * Pro elektronické displeje včetně televizorů, počítačové monitory a digitální informační displeje nutno doložit energetický štítek (příloha nabídky). | [14 empty] | 373500 | 0