## AVT
Příloha č. 2 Kupní smlouvy - technická specifikace Audiovizuální technika (II.) 040 - 2021
Vyplní se automaticky
Vyplní dodavatel
[5 empty] | [DOPLNÍ DODAVATEL] | [DOPLNÍ DODAVATEL] | [9 empty] | [DOPLNÍ DODAVATEL]
Položka | Název | Množství | Měrná jednotka [MJ] | Popis | Obchodní název + typ | Odkaz na splnění požadavku TCO Certified / Energy star * | Fakturace | Financováno z projektových finančních prostředků | Pokud financováno z projektových prostředků, pak ŘEŠITEL uvede: NÁZEV A ČÍSLO DOTAČNÍHO PROJEKTU | Obchodní podmínky NAD RÁMEC STANDARDNÍCH obchodních podmínek | Kontaktní osoba k převzetí zboží | Místo dodání | Termín dodání (uveden v kalend. dnech od dojití výzvy Objednatele k plnění Smlouvy) | Maximální cena za jednotlivé položky v Kč BEZ DPH | MAXIMÁLNÍ CENA za měrnou jednotku (MJ) v Kč bez DPH | NABÍDKOVÁ CENA za měrnou jednotku (MJ) v Kč bez DPH | NABÍDKOVÁ CENA CELKEM v Kč bez DPH | VYHOVUJE / NEVYHOVUJE | POZNÁMKA | CPV - výběr AUDIOVIZUÁLNÍ TECHNIKA
1 | Sluchátka s mikrofonem | 5 | ks | Kancelářská sluchátka s mikrofonem, konektor 2x 3,5mm TRS. Mikrofon: frekvenčí rozsah min. 90Hz-15kHz. Sluchátka na uši: frekvenční rozsah min. 42Hz-17kHz. | C-Tech MHS-03E (MHS-03E), záruka 24 měsíců | NE | Samostatná faktura | NE |  |  | Ing. Jaroslav Šebesta, Tel.: 37763 2131 | Technická 8, 301 00 Plzeň, Fakulta aplikovaných věd - Nové technologie pro informační společnost (NTIS), místnost UC 431 | 21 | 2400 | 480 | 339 | 1695 | VYHOVUJE | Šmídl, UN 558, spotř.materiál | 32342100-3 - Hlavová sluchátka
2 | USBC sluchátka s mikrofonem | 1 | ks | Sluchátka s mikrofonem, USB-C. Mikrofon: frekvenčí rozsah min. 100Hz-10kHz. Sluchátka na uši: frekvenční rozsah min. 20Hz-20kHz. Cestovní pouzdro. Hmotnost max. 97 g. | Sennheiser SC165 USB-C (508356), záruka 24 měsíců | [8 empty] | 1500 | 1500 | 1500 | 1500 | VYHOVUJE | Šmídl, UN 558, spotř.materiál | 32342100-3 - Hlavová sluchátka
3 | USB webkamera | 1 | ks | USB webkamera, full HD rozlišení. Automatické zaostřování, integrovaný stereo mikrofon, univerzální klip, krytka objektivu, konektor USB. | Logitech C920s HD Pro (960-001252), záruka 24 měsíců | [8 empty] | 2480 | 2480 | 2016 | 2016 | VYHOVUJE | Lehečka, UN 532, 1x TZ 209127 | 30237240-3 - Webová kamera
4 | USB webkamera | 1 | ks | USB webkamera, rozlišení min FULL HD. Rychlost min. 30fps. Mikrofon. | Genius QCam 6000 black (32200002407), záruka 24 měsíců | [8 empty] | 710 | 710 | 655 | 655 | VYHOVUJE | Šmídl, UN 558, spotř.materiál | 30237240-3 - Webová kamera
5 | Bezdrátová sluchátka | 1 | ks | Bezdrátová sluchátka s integrovaným mikrofonem. True Wireless špunty s pouzdrem. Uzavřená konstrukce. 2-pásmové reproduktory. Drátové (USB-C) i bezdrátové nabíjení. Bluetooth min. v. 5.0. Ovládání na sluchátkách, potlačení okolního šumu během hovoru, funkce ambient sound, certifikace IPX2. Max. výdrž baterie min. 11h sluchátka (min. 22h s pouzdrem). Hmotnost max. 7g sluchátka (max. 50 g s pouzdrem). | SAMSUNG Galaxy Buds+ SM-R175 černá (SM-R175NZKAEUB), záruka 24 měsíců | NE | Samostatná faktura | NE |  |  | Ing. Jaroslav Šebesta, Tel.: 37763 2131 | Technická 8, 301 00 Plzeň, Fakulta aplikovaných věd - Nové technologie pro informační společnost (NTIS), místnost UC 431 | 21 | 1900 | 1900 | 1900 | 1900 | VYHOVUJE | M. Grůber, UN 532, 1x TZ 238221 | 32342200-4 - Sluchátka
6 | USB sluchátka s mikrofonem | 6 | ks | Sluchátka s mikrofonem, USB Type-A. Mikrofon s potlačením šumu, frekvenčí rozsah min. 100Hz-10kHz. Sluchátka na uši, frekvenční rozsah min. 42Hz-17kHz. Hmotnost max. 65g. | Sennheiser PC 8 USB (504197), záruka 24 měsíců | [8 empty] | 4500 | 750 | 604 | 3624 | VYHOVUJE | 5x Šmídl, UN 558, 1x Neduchal UC 455, spotřební materiál | 32342200-4 - Sluchátka
7 | Bezdrátová sluchátka | 1 | ks | Bezdrátová sluchátka s mikrofonem, špunty, uzavřená konstrukce. Bluetooth. Přijímání hovorů. Frekvenční rozsah min. 17 Hz-20000 Hz. Minimální výdrž baterie min. 10 h. | Sennheiser CX150 BT Black (503380), záruka 24 měsíců | [8 empty] | 1200 | 1200 | 1180 | 1180 | VYHOVUJE | Radová, UN 562, spotř. materiál | 32342200-4 - Sluchátka
8 | Bezdrátová sluchátka | 1 | ks | Bezdrátová sluchátka přes hlavu s mikrofonem, připojení přes bluetooth. 3.5 mm jack, USB Type-A. Délka kabelu min 1,2 m. Výdrž baterie min. 45 h. Hmotnost 280g- 310g. | Panasonic RB-M300B černá (RB-M300BE-K), záruka 24 měsíců | [8 empty] | 1800 | 1800 | 1800 | 1800 | VYHOVUJE | Soukup, 1x TZ 251869 | 32342200-4 - Sluchátka
9 | Bezdrátová sluchátka (pecky) s dobíjecím pouzdrem | 1 | ks | Bezdrátová sluchátka - dvě samostatná sluchátka (pecky do uší). Výdrž přehrávání/telefonování na jedno nabití min. 3 hodiny. Frekvenční odezva 20 Hz až 20 kHz. Citlivost min. 70 dB. Impedance min. 32 ohm. Bluetooth min. 5.0. Dobíjecí pouzdro s kapacitou min. na 16 hodin. Integrovaný mikrofon. Ovládací tlačítka přímo na sluchátkách. | Sluchátka JBL Tune 220TWS černá, záruka 24 měsíců | [8 empty] | 2100 | 2100 | 2100 | 2100 | VYHOVUJE | Zajíc, UN 533, 1x TZ 247147 | 32342200-4 - Sluchátka
10 | USB web kamera | 1 | ks | USB webkamera FullHD (rozlišení 1920x1080). Maximální zorné pole minimálně 90°. Automatické korekce osvětlení a ostření. Maximální zoom min. 4x. Krytka objektivu. Stereofonní snímání zvuku. Kompatibilní se standartem UVC a podpora H.264 pro Skype for Business. | Logitech HD Webcam C930e (960-000972), záruka 24 měsíců | NE | Samostatná faktura | NE |  |  | Ing. Jaroslav Šebesta, Tel.: 37763 213 | Technická 8, 301 00 Plzeň, Fakulta aplikovaných věd - Nové technologie pro informační společnost (NTIS), místnost UC 431 | 21 | 2500 | 2500 | 2415 | 2415 | VYHOVUJE | Radová, UN 562, TZ 219068 | 30237240-3 - Webová kamera
11 | Sluchátka s mikrofonem | 1 | ks | Bezdrátová sluchátka přes hlavu se skrytým integrovaným mikrofonem, připojení přes bluetooth. 3.5 mm jack, USB Type-A. Délka kabelu min 1,2 m. Výdrž baterie min. 45h. Hmotnost 280g - 310g. | Panasonic RB-M300B černá (RB-M300BE-K), záruka 24 měsíců | [8 empty] | 1900 | 1900 | 1893 | 1893 | VYHOVUJE | Kanis, UN 561 ,1x TZ 219218 | 32342200-4 - Sluchátka
12 | Reproduktor k PC (bedýnky) | 1 | ks | RMS výkon minimálně 4W. Frekv. rozsah 20Hz - 20kHz. Ovládání hlasitosti na bedýnkách zepředu. Napájení z USB. | Trust Gemi RGB 2.0, černé (22948), záruka 24 měsíců | [8 empty] | 330 | 330 | 330 | 330 | VYHOVUJE | Tihelka, Un 557, spotř. materiál | 32342000-2 - Reproduktory
13 | Bezdrátová sluchátka | 1 | ks | Bezdrátová sluchátka přes hlavu s mikrofonem, připojení přes bluetooth. Provedení okolo uší. 3.5 mm jack, USB Type-A. Délka kabelu min. 1,2m. Výdrž baterie min. 45h. Hmotnost 280g - 310g. | Panasonic RB-M300B černá (RB-M300BE-K), záruka 24 měsíců | [8 empty] | 1900 | 1900 | 1893 | 1893 | VYHOVUJE | Zítka, UN 625, 1x F2 | 32342200-4 - Sluchátka
14 | Reproduktory Bluetooth | 1 | ks | Stereo reproduktory se subwooferem a bezdrátovým otočným ovladačem. Výkon min. 80 wattů (RMS 40 W). Kompatibilní jsou se zařízeními vybavenými technologií Bluetooth (na vzdálenost 20 metrů nebo vyšší) a libovolným zařízením se vstupem 3.5 mm. Bezdrátový (otočný) ovladač. Rozhraní: zdířka pro sluchátka, 1x vstup 3.5 mm, Bluetooth. | Logitech Z407, černá (980-001348), záruka 24 měsíců | [8 empty] | 1900 | 1900 | 1900 | 1900 | VYHOVUJE | Zajíc, UN 533, 1xTZ 247147 | 32342000-2 - Reproduktory
15 | Bezdrátová sluchátka Bluetooth | 1 | ks | Náhlavní bezdrátová sluchátka, Bluetooth min. v 4.0. Integrovnaý mikrofon. Výdrž baterie min. 8 hodin. Podpora hands-free. Po vybití baterie lze připojit odnímatelný kabel (min. 1m dlouhý, konektor 3.5mm) a pokračovat dále v poslechu. Hmotnost max. 150 g. Ovládání hlasitosti na sluchátkách. Frekvenční rozsah min. 20 Hz - 20 kHz. Impedance min. 29 Ohm. Citlivost min. 94 dB. | Jabra Move Wireless, titanově černá (100-96300004-60), záruka 24 měsíců | [8 empty] | 1650 | 1650 | 1650 | 1650 | VYHOVUJE | Zajíc, UN 533, 1xspotř. Materiál | 32342100-3 - Hlavová sluchátka
16 | Webová kamera | 1 | ks | Rozlišení videa min. full HD (1920 × 1080 px). Rozlišení objektivu: min. 3 Mpix. Světelnost objektivu: min. f/3.6. Automatické nebo pevné ostření. Formát videa: H.264/MJPG/YUY2. Korekce při slabém osvětlení. Vestavěný mikrofon. Redukce okolních ruchů. Mechanická krytka objektivu. Skládací mechanismus uchycení. Uchycení na LCD monitor. Zorný úhel min. 75°. Délka připojovacího kabelu: min. 120 cm. Podporované OS Windows 11, Windows 10, Linux Ubuntu 21.04 a vyšší. | CONNECT IT WebYouSee, černá (CCW-2000-BK), záruka 24 měsíců | NE | Samostatná faktura | NE |  |  | Ing. Petr Kropík, Ph.D., Tel.: 37763 4639 | Univerzitní 26, 301 00 Plzeň, Fakulta elektrotechnická - Katedra elektrotechniky a počítačového modelování, místnost EK 602 | 21 | 850 | 850 | 502 | 502 | VYHOVUJE |  | 30237240-3 - Webová kamera
Informace pro dodavatele: Pokud se dodavateli při zadávání jednotkových cen objeví text - "NEVYHOVUJE", znamená to překročení stanovené maximální nepřekročitelné nabídkové ceny, a to znamená nesplnění podmínek stanovených Zadavatelem. Pokud bude nabídka v této podobě podána Zadavateli, bude při posouzení vyřazena. V případě, že se dodavatel při předání zboží na některá uvedená tel. čísla nedovolá, bude v takovém případě volat tel. 377 631 320, 377 631 325. | [14 empty] | CELKOVÁ MAXIMÁLNÍ CENA za celou VZ v Kč BEZ DPH | CELKOVÁ NABÍDKOVÁ CENA v Kč bez DPH
Zadavatel požaduje, aby vybraná zařízení splňovala požadavky na certifikaci TCO Certified (viz https://tcocertified.com/product-finder/) nebo programu Energy star (viz https://www.energystar.gov/products). * Pro elektronické displeje včetně televizorů, počítačové monitory a digitální informační displeje nutno doložit energetický štítek (příloha nabídky). | [14 empty] | 29620 | 27053