## Výpočetní technika
Příloha č. 2 Kupní smlouvy - technická specifikace Výpočetní technika (III.) 139 - 2021
Vyplní se automaticky
Vyplní dodavatel
[5 empty] | [DOPLNÍ DODAVATEL] | [10 empty] | [DOPLNÍ DODAVATEL]
Položka | Název | Množství | Měrná jednotka [MJ] | Popis | Obchodní název + typ + délka záruky | Odkaz na splnění požadavku Energy star nebo TCO Certified, * | Fakturace | Financováno z projektových finančních prostředků | Pokud financováno z projektových prostředků, pak ŘEŠITEL uvede: NÁZEV A ČÍSLO DOTAČNÍHO PROJEKTU | Obchodní podmínky NAD RÁMEC STANDARDNÍCH obchodních podmínek | Kontaktní osoba k převzetí zboží | Místo dodání | Termín dodání (uveden v kalend. dnech od dojití výzvy Objednatele k plnění Smlouvy) | Maximální cena za jednotlivé položky v Kč BEZ DPH | MAXIMÁLNÍ CENA za měrnou jednotku (MJ) v Kč bez DPH | NABÍDKOVÁ CENA za měrnou jednotku (MJ) v Kč bez DPH | NABÍDKOVÁ CENA CELKEM v Kč bez DPH | VYHOVUJE / NEVYHOVUJE | POZNÁMKA | CPV - výběr VÝPOČETNÍ TECHNIKA
1 | Počítač včetně klávesnice a myši | 1 | ks | Výkon procesoru v Passmark CPU více než 11 000 bodů (platné ke dni 28.1.2021), minimálně 4 jádra. Operační paměť typu DDR4 minimálně 8 GB. Grafická karta integrovaná v CPU. SSD disk o kapacitě minimálně 512 GB. Minimálně 6 USB portů, z toho minimálně 4 USB 3.0 porty. Minimálně 4x slot na RAM. V předním panelu minimálně 2x USB 3.0. Podpora bootování z USB. Síťová karta 1 Gb/s Ethernet s podporou PXE. Grafický výstup DVI nebo Displayport. CZ klávesnice s integrovanou čtečkou kontaktních čipových karet. Optická myš 3tl./kolečko. Operační systém Windows 64-bit (Windows 10 nebo vyšší) - OS Windows požadujeme z důvodu kompatibility s interními aplikacemi ZČU (Stag, Magion,...). Existence ovladačů použitého HW ve Windows 10 a vyšší verze Windows. Existence ovladačů použitého HW v jádře Linuxu. Podpora prostřednictvím internetu musí umožňovat stahování ovladačů a manuálu z internetu adresně pro konkrétní zadaný typ (sériové číslo) zařízení. Skříň nesmí být plombovaná a musí umožňovat beznástrojové otevření. Velikost počítačové skříně - SFF. Záruka na zboží 48 měsíců, servis NBD on site. | HP ProDesk 600 G6 SFF CPU: Intel Core i5-10500 RAM: 8GB (1x8GB) DDR4 2666, zůstávají 3 volné sloty Grafická karta integrovaná v CPU SSD: 512GB M.2 2280 PCIe NVMe Porty vzadu: : 1x audio-out; 1x RJ-45; 3x SuperSpeed USB Type-A 5Gbps signaling rate; 2x USB Type-A 480Mbps signaling rate; 2x DisplayPort 1.4 Porty vepředu: 1x headphone/microphone combo; 1x SuperSpeed USB Type-C 10Gbps signaling rate; 2x SuperSpeed USB Type-A 10Gbps signaling rate; 2x SuperSpeed USB Type-A 5Gbps signaling rate (1 fast charging) Podpora bootování z USB Síťová karta 1 Gb/s Ethernet s podporou PXE HP CZ klávesnice s integrovanou čtečkou kontaktních čipových karet HP optická myš 3tl./kolečko OS: Windows 10 Home 64bit Existence ovladačů použitého HW ve Windows 10 a vyšší verze Windows Existence ovladačů použitého HW v jádře Linuxu Podpora prostřednictvím internetu umožňuje stahování ovladačů a manuálu z internetu adresně pro konkrétní zadaný typ (sériové číslo) zařízení Skříň není plombovaná a umožňuje beznástrojové otevření Záruka na zboží 48 měsíců, servis NBD on site | https://www8.hp.com/h20195/v2/GetDocument.aspx?docname=4aa7-7738enuc | Samostatná faktura | NE |  | Záruka na zboží min. 48 měsíců, servis NBD on site. | Ing. Kateřina Dobrá, Tel.: 727 841 192, 37763 1031, E-mail: dobrak@rek.zcu.cz | Univerzitní 8, 301 00 Plzeň, Rektorát - Útvar prorektora pro internacionalizaci, místnost UR 412 | 60 | 17000 | 17000 | 14728 | 14728 | VYHOVUJE |  | 30213300-8 - Stolní počítač
2 | Monitor LCD 24" 16:10 | 1 | ks | Velikost úhlopříčky 24", rozlišení WUXGA (min. 1920x1200). Rozhraní DVI nebo displayport, USB hub. Jas min. 300 cd/m2. Typ panelu IPS. Displayport kabel musí byt součástí dodávky. Záruka min. 3 roky záruka. | Lenovo ThinkVision T25d-10 (61DBMAT1EU), záruka 36 měsíců | https://www.lenovo.com/ph/en/monitors/t25d-10/# |  |  |  | Záruka na zboží min. 36 měsíců. |  |  |  | 6500 | 6500 | 5826 | 5826 | VYHOVUJE |  | 30231000-7 - Počítačové monitory a konzoly
Informace pro dodavatele: Pokud se dodavateli při zadávání jednotkových cen objeví text - "NEVYHOVUJE", znamená to překročení stanovené maximální nepřekročitelné nabídkové ceny, a to znamená nesplnění podmínek stanovených Zadavatelem. Pokud bude nabídka v této podobě podána Zadavateli, bude při posouzení vyřazena. V případě, že se dodavatel při předání zboží na některá uvedená tel. čísla nedovolá, bude v takovém případě volat tel. 377 631 320, 377 631 325. | [14 empty] | CELKOVÁ MAXIMÁLNÍ CENA za celou VZ v Kč BEZ DPH | CELKOVÁ NABÍDKOVÁ CENA v Kč bez DPH
Zadavatel požaduje, aby vybraná zařízení splňovala požadavky na certifikaci Energy star (viz https://www.energystar.gov/products) nebo TCO Certified (viz https://tcocertified.com/product-finder/) * Pro elektronické displeje včetně televizorů, počítačové monitory a digitální informační displeje nutno doložit energetický štítek (příloha nabídky). | [14 empty] | 23500 | 20554