## Laboratorní a měř. technika
Příloha č. 2 Kupní smlouvy - technická specifikace Laboratorní a měřící technika (III.) 048 - 2021
Vyplní se automaticky
Vyplní dodavatel
[5 empty] | [DOPLNÍ DODAVATEL] | [8 empty] | [DOPLNÍ DODAVATEL]
Položka | Název | Množství | Měrná jednotka [MJ] | Popis | Obchodní název + typ | Fakturace | Financováno z projektových finančních prostředků | Pokud financováno z projektových prostředků, pak DODAVATEL uvede NA FAKTURU: NÁZEV A ČÍSLO DOTAČNÍHO PROJEKTU | Kontaktní osoba k převzetí zboží | Místo dodání | Termín dodání (uveden v kalend. dnech od dojití výzvy Objednatele k plnění Smlouvy) | Maximální cena za jednotlivé položky v Kč BEZ DPH | MAXIMÁLNÍ CENA za měrnou jednotku (MJ) v Kč bez DPH | NABÍDKOVÁ CENA za měrnou jednotku (MJ) v Kč bez DPH | NABÍDKOVÁ CENA CELKEM v Kč bez DPH | VYHOVUJE / NEVYHOVUJE | POZNÁMKA | CPV - výběr LABORATORNÍ A MĚŘÍCÍ TECHNIKA
1 | Anemometr s měřením teploty a vlhkosti | 1 | ks | Měření rychlosti větru v rozsahu min.: 0,4 až 20 m/s s přesností 0,2 m/s, rozlišení 0.1 m/s (nebo detailnější). Průměr měřicí turbínky anemometru minimálně: 40 mm. Měření teploty vzduchu v rozsahu min.: -10 až+50°C, s přesností 0,5°C, rozlišení 0.1°C (nebo detailnější). Měření vlhkosti vzduchu v rozsahu min.: 5 až +95% RH s přesností 2,5%, rozlišení 0.1% (nebo detailnější). Veličiny pro doplňková měření: rosný bod, vlhký teploměr, ochlazení (Windchill factor). Napájení anemometru: baterie (jsou součástí dodávky). Včetně pouzdra. Včetně krytu na turbínu. Včetně šňůrky na ruku. | TESTO 410-2 | Samostatná faktura | ANO | Název projektu: Simulátor letových vlastností padákového kluzáku Číslo projektu: FW01010257 | prof. Ing. Pavel Karban, Ph.D., Tel.: 37763 4600 | Univerzitní 26, 301 00 Plzeň, Fakulta elektrotechnická - Katedra elektrotechniky a počítačového modelování, místnost EK 618 | 21 | 4220 | 4220 | 4190 | 4190 | VYHOVUJE |  | 38300000-8 - Měřicí přístroje
2 | Anemometr | 1 | ks | Rozsah pro měření teploty vzduchu v rozsahu min.: -30 až +60 °C s přesností: ±1,5°C. Rozlišení pro měření teploty: 0,1 °C (nebo detailnější). Rozsah pro měření rychlosti větru v rozsahu min.: 0,4 až 30 m/s (1,4 až 108 km/h) s přesností: ±3 %. Rozlišení pro měření rychlosti větru: 0,1 m/s (nebo detailnější). Funkce MAX / MIN. Úspora baterie : Automatické vypnutí (nastavitelné). Napájení: baterie (je součástí dodávky). | anemometr TFA Dostmann 0.4-30 m/s | [6 empty] | 1600 | 1600 | 1600 | 1600 | VYHOVUJE |  | 38300000-8 - Měřicí přístroje
Informace pro dodavatele: Pokud se dodavateli při zadávání jednotkových cen objeví text - "NEVYHOVUJE", znamená to překročení stanovené maximální nepřekročitelné nabídkové ceny, a to znamená nesplnění podmínek stanovených Zadavatelem. Pokud bude nabídka v této podobě podána Zadavateli, bude při posouzení vyřazena. | [12 empty] | CELKOVÁ MAXIMÁLNÍ CENA za celou VZ v Kč BEZ DPH | CELKOVÁ NABÍDKOVÁ CENA v Kč bez DPH
V případě, že se dodavatel při předání zboží na některá uvedená tel. čísla nedovolá, bude v takovém případě volat tel. 377 631 320, 377 631 325. | [12 empty] | 5820 | 5790