## Výpočetní technika
Příloha č. 2 Kupní smlouvy - technická specifikace Výpočetní technika (III.) 149 - 2021
Vyplní se automaticky
Vyplní dodavatel
[5 empty] | [DOPLNÍ DODAVATEL] | [10 empty] | [DOPLNÍ DODAVATEL]
Položka | Název | Množství | Měrná jednotka [MJ] | Popis | Obchodní název + typ + délka záruky | Odkaz na splnění požadavku Energy star nebo TCO Certified, * | Fakturace | Financováno z projektových finančních prostředků | Pokud financováno z projektových prostředků, pak ŘEŠITEL uvede: NÁZEV A ČÍSLO DOTAČNÍHO PROJEKTU | Obchodní podmínky NAD RÁMEC STANDARDNÍCH obchodních podmínek | Kontaktní osoba k převzetí zboží | Místo dodání | Termín dodání (uveden v kalend. dnech od dojití výzvy Objednatele k plnění Smlouvy) | Maximální cena za jednotlivé položky v Kč BEZ DPH | MAXIMÁLNÍ CENA za měrnou jednotku (MJ) v Kč bez DPH | NABÍDKOVÁ CENA za měrnou jednotku (MJ) v Kč bez DPH | NABÍDKOVÁ CENA CELKEM v Kč bez DPH | VYHOVUJE / NEVYHOVUJE | POZNÁMKA | CPV - výběr VÝPOČETNÍ TECHNIKA
1 | SSD disk | 4 | ks | Rozhraní: SATA 6Gb/s. Formát disku: 2,5". Kapacita: min. 500 GB. Sekvenční čtení: min. 550 MB/sec. Sekvenční zápis: min. 510 MB/sec. MTTF min.: 1.5 Million Hodin. Záruka min. 60 měsíců. |  | NE | Samostatná faktura | NE |  | Záruka na zboží min. 60 měsíců. | Markéta Přibylová, Tel.: 37763 8001 | Univerzitní 22, 301 00 Plzeň, Fakulta strojní - Děkanát, místnost UV 207 | 14 | 6400 | 1600 |  | 0 |  |  | 30233132-5 - Diskové jednotky
2 | Dokovací stanice | 1 | ks | Připojení k PC: USB-C. Rozhraní: 2x USB 3.0, 2x USB 2.0, 1x USB-C (pro externí zařízení), 1x HDMI, 1x VGA, 1x čtečka micro SD karet, 1x čtečka SD karet, 1x výstup pro sluchátka, 1x RJ-45. Preferovaná barva: černá. Hmotnost: max. 130 g. Záruka min. 2 roky. |  | NE | Samostatná faktura | NE |  |  | Mgr. Jan Král, Tel.: 37763 6123 | Klatovská 51, 301 00 Plzeň, Fakulta pedagogická - Děkanát, Středisko správy počítačové sítě, místnost KL 221 | 40 | 1400 | 1400 |  | 0 |  |  | 30230000-0 - Zařízení související s počítači
3 | Přenosná DVD vypalovačka | 1 | ks | Připojení k PC: USB-A, USB-C. Kompatibilní s Windows a Mac. Max. rychlost čtení (CD, DVD): 24, 8. Max. rychlost zápisu (CD, DVD): 24, 8. Podpora DualLayer. Hmotnost: max. 250 g. Záruka min. 2 roky. | [9 empty] | 700 | 700 |  | 0 |  |  | 30216100-7 - Optická čtecí zařízení
4 | USB čtečka NVMe M2 disků | 1 | ks | Vnější rozhraní: USB-C (kabel v balení). Podporované formáty: M.2 NVMe (jednostranné i oboustranné). Hmotnost: max. 50 g. Podpora: 2 roky. Hliníková konstrukce. Záruka min. 2 roky. | [9 empty] | 800 | 800 |  | 0 |  |  | 30230000-0 - Zařízení související s počítači
5 | USB čtečka SATA M2 disků | 1 | ks | Vnější rozhraní: USB-C (kabel v balení). Podporované disky: M.2 SATA (jednostranné i oboustranné). Hmotnost: max. 50 g. Podpora: 2 roky. Hliníková konstrukce. Záruka min. 2 roky. | [9 empty] | 500 | 500 |  | 0 |  |  | 30230000-0 - Zařízení související s počítači
6 | USB síťová karta s USB 3 hubem | 5 | ks | Externí USB síťová karta pro Gigabit Ethernet. Rozhraní: 3x USB 3.0 + 1x USB 3.0, 1x RJ-45. Podpora rychlostí 10/100/1000 Mbit/s. Plug&Play. Lehká, ale pevná plastová konstrukce, USB porty umístěny svrchu zařízení (připojení svisle seshora) stavová dioda pro USB zařízení. Záruka min. 2 roky. | [9 empty] | 2250 | 450 |  | 0 |  |  | 30237110-3 - Síťová rozhraní
7 | USB flash disk | 3 | ks | Kapacita min. 128GB. Udávaná rychlost čtení min. 180 MB/s. Udávaná rychlost zápisu min. 70 MB/s. Kovové odolné provedení. Kontrolní LED dioda. Možnost zavěšení. Záruka min. 5 let. | [5 empty] | Záruka na zboží min. 60 měsíců. |  |  |  | 3300 | 1100 |  | 0 |  |  | 30234000-8 - Média pro ukládání dat
8 | USB flash disk | 4 | ks | Kapacita min. 32GB. Udávaná rychlost čtení min. 220 MB/s. Udávaná rychlost zápisu min. 30 MB/s. Kovové odolné provedení + voděodolný. Možnost zavěšení. Záruka min. 5 let. | [5 empty] | Záruka na zboží min. 60 měsíců. |  |  |  | 1200 | 300 |  | 0 |  |  | 30234000-8 - Média pro ukládání dat
9 | Gigabitový switch | 5 | ks | 8 portů RJ-45 10/100/1000 Mb/s, 2000 Mb/s na port. Max. přenosová rychlost min. 16 GB/s. Diagnostické LED. Buffer 192kb. Databáze MAC adres pro 4000 záznamů. Podpora IEEE 802.1p. Funkce Qos. Bez web managementu. Kovové provedení. Napájecí AC adaptér. | [9 empty] | 3800 | 760 |  | 0 |  |  | 32420000-3 - Síťová zařízení
10 | DVI - DisplayPort kabel | 10 | ks | Délka min. 1,8 m. DisplayPort samec, DVI samec. | [9 empty] | 2000 | 200 |  | 0 |  |  | 30230000-0 - Zařízení související s počítači
11 | DVI - HDMI kabel | 10 | ks | Délka min. 2 m. Pozlacené konektory. HDMI A samec, DVI samec. | [9 empty] | 1200 | 120 |  | 0 |  |  | 30230000-0 - Zařízení související s počítači
12 | DVI - HDMI kabel | 1 | ks | Vodič z mědi. Délka min. 1,8 m. Pozlacené konektory. Podpora Plug&Play. HDMI A samec, DVI samec. | [9 empty] | 180 | 180 |  | 0 |  |  | 30230000-0 - Zařízení související s počítači
13 | USB-C - USB-A kabel 1m | 6 | ks | USB-C samec, USB-A samec. Délka 1 m. | [9 empty] | 540 | 90 |  | 0 |  |  | 30230000-0 - Zařízení související s počítači
14 | HDMI - VGA redukce | 12 | ks | HDMI A samec, VGA samice. S kabelem (ohebná). Délka 20 cm. | [9 empty] | 4800 | 400 |  | 0 |  |  | 30230000-0 - Zařízení související s počítači
15 | HDMI - VGA redukce | 2 | ks | HDMI A samec, VGA samice, Jack 3.5 mm samice. S kabelem (ohebná). Délka 20 cm. | [9 empty] | 600 | 300 |  | 0 |  |  | 30230000-0 - Zařízení související s počítači
16 | Propojovací audio kabel | 2 | ks | Propojovací audio kabel s konektory 1x 3,5mm stereo jack (M) a 2x CINCH (M). Stíněný. Délka 1,5 metru. | [9 empty] | 200 | 100 |  | 0 |  |  | 30230000-0 - Zařízení související s počítači
17 | Propojovací audio kabel | 2 | ks | Propojovací audio kabel s konektory 1x 3,5mm stereo jack (M) a 2x CINCH (M). Stíněný. Délka 3 metry. | [9 empty] | 400 | 200 |  | 0 |  |  | 30230000-0 - Zařízení související s počítači
18 | Propojovací audio kabel | 2 | ks | Propojovací audio kabel s konektory 3.5mm jack (F) a 2x CINCH (M). Délka cca 20 cm. | [9 empty] | 200 | 100 |  | 0 |  |  | 30230000-0 - Zařízení související s počítači
19 | DisplayPort - VGA redukce | 10 | ks | DisplayPort samec, VGA samice. S kabelem (ohebná). Délka cca 20 cm. | [9 empty] | 2200 | 220 |  | 0 |  |  | 30230000-0 - Zařízení související s počítači
20 | VGA to HDMI redukce | 5 | ks | Redukce z VGA male na HDMI female. Výstupy microUSB a 3,5 mm jack. Podpora 1080p rozlišení. Propojení kabelem (ohebné). Délka kabelu cca 15 cm. | [9 empty] | 1750 | 350 |  | 0 |  |  | 30230000-0 - Zařízení související s počítači
21 | DisplayPort - HDMI redukce | 8 | ks | Redukce Male 1× DisplayPort , female HDMI. S kabelem (ohebná). Délka cca 20 cm. | [9 empty] | 1200 | 150 |  | 0 |  |  | 30230000-0 - Zařízení související s počítači
22 | USB MIDI rozhraní | 1 | ks | USB MIDI rozhraní. 1x MIDI In, 1x MIDI Out. Napájení přes USB. Plug & Play, není nutná instalace ovladače. Kompatibilní s W10. | [9 empty] | 400 | 400 |  | 0 |  |  | 30230000-0 - Zařízení související s počítači
23 | USB-A - USB micro kabel | 2 | ks | USB-A samec, USB micro samec. Převod z mědi. Hliníkové zástrčky. Min. délka 1 m. Nylonové opředení, součástí suchý zip. Nabíjecí proud 2.4 A. | [9 empty] | 220 | 110 |  | 0 |  |  | 30230000-0 - Zařízení související s počítači
24 | HDMI kabel | 10 | ks | Délka 1,8 m. Oba konektory HDMI (samec). | [9 empty] | 600 | 60 |  | 0 |  |  | 30230000-0 - Zařízení související s počítači
25 | HDMI kabel 5m | 2 | ks | Propojovací HDMI kabel. Délka 5 m. Male konektory: 2× HDMI (HDMI 1.4). Pozlacené. Stíněný kabel. Rovné zakončení. | [9 empty] | 300 | 150 |  | 0 |  |  | 30230000-0 - Zařízení související s počítači
26 | HDMI kabel 10m | 2 | ks | Propojovací HDMI kabel. Délka 10 m. Male konektory: 2× HDMI (HDMI 1.4). Pozlacené. Stíněný kabel. Rovné zakončení. | [9 empty] | 500 | 250 |  | 0 |  |  | 30230000-0 - Zařízení související s počítači
27 | HDMI kabel 15m | 2 | ks | Propojovací HDMI kabel. Délka 15 m. Male konektory: 2× HDMI (HDMI 1.4). Pozlacené. Stíněný kabel. Rovné zakončení. | [9 empty] | 1400 | 700 |  | 0 |  |  | 30230000-0 - Zařízení související s počítači
28 | DisplayPort kabel | 10 | ks | Délka 1,8 m. Oba konektory DisplayPort (samec). | [9 empty] | 1600 | 160 |  | 0 |  |  | 30230000-0 - Zařízení související s počítači
29 | RJ-45 konektory | 1 | bal | UTP Cat5e, min. 100 ks v balení. Lanko. | [9 empty] | 250 | 250 |  | 0 |  |  | 30237280-5 - Síťové příslušenství
30 | RJ-45 konektory | 1 | bal | UTP Cat5e, min. 100 ks v balení. Drát. | [9 empty] | 250 | 250 |  | 0 |  |  | 30237280-5 - Síťové příslušenství
31 | VGA kabel 15m | 3 | ks | Propojovací VGA kabel. Délka 15 m. Konektory 2x D-Sub DE-15 (VGA) male, pozlacené. Zakončení kabelu rovné. Stíněný. | [9 empty] | 1500 | 500 |  | 0 |  |  | 30230000-0 - Zařízení související s počítači
32 | USB-C - USB-A kabel 2m | 1 | ks | USB-C samec, USB-A samec. Délka 2 m. | [9 empty] | 110 | 110 |  | 0 |  |  | 30230000-0 - Zařízení související s počítači
33 | Externí box pro 2,5" disky | 4 | ks | Externí box pro 2,5" disky s USB 3.0. Odolný vodě i prachu. Rozhraní USB 3.0 s přenosovou rychlostí až 5 Gbit/s. Podpora SATA III 6 Gbit/s. Výška pevných disků až 9,5 mm. Pružné vnitřní uchycení disku. Gumová ochranná hrana. USB kabel je součástí pouzdra/boxu. Materiál: plast + guma. Záruka min. 2 roky. | [9 empty] | 1800 | 450 |  | 0 |  |  | 30230000-0 - Zařízení související s počítači
34 | SSD disk 500GB | 1 | ks | SSD 2,5". Kapacita min. 500 GB. Interní rozhraní SATA 6 Gb/s. Rychlost náhodného čtení 98 000 IOPS. Rychlost náhodného zápisu 88 000 IOPS. Rychlost čtení min. 560 MB/s. Rychlost zápisu min. 530 MB/s. Životnost min. 300 TBW. Záruka na zboží min. 5 let. | [5 empty] | Záruka na zboží min. 60 měsíců. |  |  |  | 1600 | 1600 |  | 0 |  |  | 30234000-8 - Média pro ukládání dat
35 | Operační paměť (RAM) | 1 | ks | Operační paměť pro notebook. 4GB 1Rx8 DDR3 PC3L-12800 204pin CL=11 DDR3-1600 1.35V SODIMM. Záruka na zboží min. 5 let. | [5 empty] | Záruka na zboží min. 60 měsíců. |  |  |  | 700 | 700 |  | 0 |  |  | 30236110-6 - Paměť RAM
36 | DisplayPort propojovací kabel | 1 | ks | DisplayPort propojovací kabel 20pin-20pin, 2 m. |  | NE | Samostatná faktura | NE |  |  | Ing. Martina Tršová, Tel.: 37763 2061 | Technická 8, 301 00 Plzeň, Fakulta aplikovaných věd - NTIS, místnost UN 608 | 14 | 200 | 200 |  | 0 |  |  | 30237200-1 - Počítačová příslušenství
37 | Flashdisk 128 GB kovový | 15 | ks | Kapacita disku minimálně: 128 GB. Rozhraní: USB 3.2 Gen 1. Rychlost čtení minimálně: 200 MB/s. Rychlost zápisu minimálně: 50 MB/s. Konektor: USB-A. Provedení: kovové, odolné. |  | NE | Samostatná faktura | NE |  |  | Kateřina Kurucová, Tel.: 37763 3310 | Univerzitní 22, 301 00 Plzeň, Fakulta ekonomická - Katedra marketingu, obchodu a služeb, místnost UK 528 | 21 | 8055 | 537 |  | 0 |  |  | 30233180-6 - Archivační zařízení flash paměť
38 | Externí disk HDD 2TB | 3 | ks | Kapacita úložiště: min. 2TB. Typ disku: HDD. Konektor pro připojení: USB-A. Typ USB: min. USB 3,2 Gen 1. Napájení přes USB. Rychlost čtení: min. 100 MB/s. Rychlost zápisu: min. 100 MB/s. Odolnost: min. IPX4. Barva se preferuje černá nebo tmavá. | [9 empty] | 5454 | 1818 |  | 0 |  |  | 30233132-5 - Diskové jednotky
39 | Gigabitový switch | 2 | ks | 8 portů RJ-45 10/100/1000 Mb/s, 2000 Mb/s na port. Max. přenosová rychlost min. 16 GB/s. Diagnostické LED. Buffer 192kb. Databáze MAC adres pro 4000 záznamů. Podpora IEEE 802.1p. Funkce Qos. Bez web managementu. Kovové provedení. Napájecí AC adaptér. Pozn.: popis položky shodný s pol.č. 9 - rozdělení z důvodu samostatné faktury. |  | NE | Samostatná faktura | NE |  |  | Bc. Kristýna Hrbáčková, Tel.: 37763 6142, 731 269 833 | Chodské náměstí 1, 301 00 Plzeň, Fakulta pedagogická - Katedra německého jazyka, místnost CH 306 | 14 | 2500 | 1250 |  | 0 |  |  | 32413100-2 - Síťové routery
Informace pro dodavatele: Pokud se dodavateli při zadávání jednotkových cen objeví text - "NEVYHOVUJE", znamená to překročení stanovené maximální nepřekročitelné nabídkové ceny, a to znamená nesplnění podmínek stanovených Zadavatelem. Pokud bude nabídka v této podobě podána Zadavateli, bude při posouzení vyřazena. V případě, že se dodavatel při předání zboží na některá uvedená tel. čísla nedovolá, bude v takovém případě volat tel. 377 631 320, 377 631 325. | [14 empty] | CELKOVÁ MAXIMÁLNÍ CENA za celou VZ v Kč BEZ DPH | CELKOVÁ NABÍDKOVÁ CENA v Kč bez DPH
Zadavatel požaduje, aby vybraná zařízení splňovala požadavky na certifikaci Energy star (viz https://www.energystar.gov/products) nebo TCO Certified (viz https://tcocertified.com/product-finder/) * Pro elektronické displeje včetně televizorů, počítačové monitory a digitální informační displeje nutno doložit energetický štítek (příloha nabídky). | [14 empty] | 63059 | 0