## Laboratorní a měř. technika
Příloha č. 2 Kupní smlouvy - technická specifikace Laboratorní a měřící technika (III.) 053 - 2021
Vyplní se automaticky
Vyplní dodavatel
[5 empty] | [DOPLNÍ DODAVATEL] | [9 empty] | [DOPLNÍ DODAVATEL]
Položka | Název | Množství | Měrná jednotka [MJ] | Popis | Obchodní název + typ | Fakturace | Financováno z projektových finančních prostředků | Pokud financováno z projektových prostředků, pak ŘEŠITEL uvede: NÁZEV A ČÍSLO DOTAČNÍHO PROJEKTU | Obchodní podmínky NAD RÁMEC STANDARDNÍCH obchodních podmínek | Kontaktní osoba k převzetí zboží | Místo dodání | Termín dodání (uveden v kalend. dnech od dojití výzvy Objednatele k plnění Smlouvy) | Maximální cena za jednotlivé položky v Kč BEZ DPH | MAXIMÁLNÍ CENA za měrnou jednotku (MJ) v Kč bez DPH | NABÍDKOVÁ CENA za měrnou jednotku (MJ) v Kč bez DPH | NABÍDKOVÁ CENA CELKEM v Kč bez DPH | VYHOVUJE / NEVYHOVUJE | POZNÁMKA | CPV - výběr LABORATORNÍ A MĚŘÍCÍ TECHNIKA
1 | Ochranný dvourukavicový box | 1 | ks | Dvourukavicový ochranný box určený pro práci s oxidujícími prášky, nanočásticemi, chemikáliemi citlivými na kyslík a/nebo vlhkost vzduchu a umožňující práci v ochranné atmosféře inertního plynu (např. Ar, He) - dále jen "zařízení". Zařízení musí splňovat/obsahovat: • komoru z nerezové oceli se skleněným čelním panelem s 2 PP obručemi pro rukavice • velkou vakuovou přechodovou komoru z leštěné nerez oceli (minimální rozměry: Ø 400 mm, délka 600 mm) • přechodovou komoru s posuvným podavačem, tlakoměr a 3-cestný ventil pro evakuaci a plnění • rukavice min. 2 ks, butyl kaučuk, tloušťka 0,6 mm, délka 750 mm, velikost 8,5, průměr 220 mm • police min. 3 ks • přípravu pro min. 6 kusů průchodek NW40. • řídící panel s dotykovou obrazovkou pro ovládání: - prvotního proplachu - kontinuální purifikace a případné regenerace - nastavení úrovně přetlaku - ventilátoru nuceného oběhu - variabilního nastavení průtoku dále poskytuje informace/signalizaci o úrovních tlaku, obsahu O2 a H2O. • nezávislou čistící jednotu vnitřní atmosféry: s absorbéry O2 a H2O s účinností <1 ppm O2 i H2O kapacita absorbérů: O2 = 20 litrů, H2O = 960 g • plně automatický regenerační systém - plyny 95% N2(Ar) + 5%H2. • bezpečnostní ventil na uvolnění přetlaku, založen na bezelektronickém principu, vyrovnává přetlak v boxu i při poruše dodávky el. energie. • suchou spirálovou vývěvu s čerpací rychlostí 11 m3/h nebo lepší. Nabízená cena musí zahrnovat: • dopravu zařízení do místa plnění (ZČU, Univerzitní 22, 301 00 Plzeň) • manipulaci zařízení dle pokynu zadavatele na určené místo v laboratoři metalografie (přízemí budovy) • instalaci zařízení • zaškolení obsluhy zařízení |  | Fakturaci na základě daňového dokladu rozdělit na dvě části - dílčí plnění: 1) 90% kupní ceny po dodání kompletní technické dokumentace a suché spirálové vývěvy do 31.12.2021 2) 10% kupní ceny po kompletní dodávce zařízení, instalaci a provedeném školení obsluhy do 112 dní (od dojití výzvy Objednatele k plnění Smlouvy) | NE |  | Dodat do místa plnění. Včetně manipulace zařízení dle pokynu zadavatele na určené místo v laboratoři metalografie (přízemí budovy). Včetně instalaci zařízení. Včetně zaškolení obsluhy zařízení. | Ing. Oldřich Škach, Tel.: 37763 8723 | Univerzitní 22, 301 00 Plzeň, Fakulta strojní - Regionální technologický institut, místnost UH 214 | 112 | 840000 | 840000 |  | 0 |  |  | 38000000-5 - Laboratorní, optické a přesné přístroje a zařízení (mimo skel)
Informace pro dodavatele: Pokud se dodavateli při zadávání jednotkových cen objeví text - "NEVYHOVUJE", znamená to překročení stanovené maximální nepřekročitelné nabídkové ceny, a to znamená nesplnění podmínek stanovených Zadavatelem. Pokud bude nabídka v této podobě podána Zadavateli, bude při posouzení vyřazena. | [13 empty] | CELKOVÁ MAXIMÁLNÍ CENA za celou VZ v Kč BEZ DPH | CELKOVÁ NABÍDKOVÁ CENA v Kč bez DPH
V případě, že se dodavatel při předání zboží na některá uvedená tel. čísla nedovolá, bude v takovém případě volat tel. 377 631 320, 377 631 325. | [13 empty] | 840000 | 0