## Výpočetní technika
Příloha č. 2 Kupní smlouvy - technická specifikace Výpočetní technika (III.) 151 - 2021
Vyplní se automaticky
Vyplní dodavatel
[5 empty] | [DOPLNÍ DODAVATEL] | [10 empty] | [DOPLNÍ DODAVATEL]
Položka | Název | Množství | Měrná jednotka [MJ] | Popis | Obchodní název + typ + délka záruky | Odkaz na splnění požadavku Energy star nebo TCO Certified, * | Fakturace | Financováno z projektových finančních prostředků | Pokud financováno z projektových prostředků, pak DODAVATEL uvede NA FAKTURU: NÁZEV A ČÍSLO DOTAČNÍHO PROJEKTU | Obchodní podmínky NAD RÁMEC STANDARDNÍCH obchodních podmínek | Kontaktní osoba k převzetí zboží | Místo dodání | Termín dodání (uveden v kalend. dnech od dojití výzvy Objednatele k plnění Smlouvy) | Maximální cena za jednotlivé položky v Kč BEZ DPH | MAXIMÁLNÍ CENA za měrnou jednotku (MJ) v Kč bez DPH | NABÍDKOVÁ CENA za měrnou jednotku (MJ) v Kč bez DPH | NABÍDKOVÁ CENA CELKEM v Kč bez DPH | VYHOVUJE / NEVYHOVUJE | POZNÁMKA | CPV - výběr VÝPOČETNÍ TECHNIKA
1 | Notebook 14" včetně dokovací stanice | 1 | ks | Výkon procesoru v Passmark CPU více než 10 600 bodů, minimálně 4 jádra. Operační paměť minimálně 16 GB typu LPDDR4X. SSD s min. kapacitou 1TB, typ PCIe NVMe. Grafická karta integrovaná v CPU s min. výkonem 2 800 bodů na stránce https://www.videocardbenchmark.net/gpu_list.php. Displej s úhlopříčkou 14", rozlišení min. 1920x1080 bodů, dotykový. Wifi 6 + BT 5.0 nebo vyšší. Portová výbava min.: 1x HDMI, 2x USB 3.2 Gen 1 typu A, 1x USB 3.2 Gen 2 typu C (plná podpora dokování včetně nabíjení notebooku). Klávesnice CZ s podsvícením. Udávaná výdrž na baterii min. 15 hodin s kapacitou min. 55 Wh. Hmotnost max. 1,1 kg. Operační systém Windows 10 pro a vyšší - OS Windows požadujeme z důvodu kompatibility s interními aplikacemi ZČU (Stag, Magion,...). Záruka min. 2 roky. Dokovací stanice: minimálně s 3x portem USB 3.0, digitální grafický výstup HDMI nebo DP, síťový konektor (RJ-45), konektor VGA s rozlišením min. full HD min. 1920x1080 60Hz. Dokovací stanice musí mít funkci napájení notebooku a být připojitelná k dodávanému notebooku a ten napájet. Kabel na propojení notebooku a dokovací stanice. |  | NE | Společná faktura | ANO | SGS-2019-021 - Dr. Synáč |  | Michaela Vacková, Tel.: 37763 8103 | Univerzitní 22, 301 00 Plzeň, Fakulta strojní - Katedra energetických strojů a zařízení, místnost UK 709 | Nejzazší termín pro fakturaci zakázky je 31.12.2021. | 31500 | 31500 |  | 0 |  |  | 30213100-6 - Přenosné počítače
2 | Monitor 23,8" | 5 | ks | Úhlopříčka 23,8", typ obrazovky IPS, podsvícení LED. Rozlišení min. 1920x1080. Poměr stran 16:9. Rozteč bodu min. 0, 2745 mm Obnovovací frekvence min. 75Hz. Povrch displeje: Non-Glare. Jas min. 250 cd/m2. Kontrast 1000:1. Odezva max. 5 ms (GTG). Pozorovací úhly 178° horizontálně i vertikálně. Počet barev min. 16,7 Miliónů. Reproduktory 2W x 2. Konektory min.: 1x DisplayPort 1.2, 1x HDMI (v1.4), Earphone jack, 1x VGA, PC Audio Input. |  |  |  | NE | [5 empty] | 15000 | 3000 |  | 0 |  |  | 30231310-3 - Ploché monitory
3 | Notebook 15,6" | 1 | ks | Display o velikosti 15,6" IPS, rozlišení min. Full HD (1920x1080) s antireflexní úpravou, min. 400 nity a 100% sRGB. Osazení procesorem s vlastnostmi: - architektura x86_64; - výkon procesoru v passmark CPU minimálně v hodnotě 10 000 bodů; - minimálně 4 fyzická jádra; - podpora pamětí typu DDR4. Paměť min. 8GB DDR4, možnost rozšíření až na 64 GB prostým přidáním dalšího paměťového modulu, dva sloty. Pevný disk: min. 256 GB disk PCIe NVMe TLC SSD. Grafická karta: min. 4 GB vyhrazené paměti GDDR6, výkon v Passmark GPU minimálně 3600 bodů. Síťová rozhraní Ethernet součástí, případně přes dokovací stanici, WiFi, Bluetooth. Polohovací zařízení: TouchPad. Podsvícená klávesnice, numerická klávesnice. Web kamera min. 720p kamera HD IR. Čtečka otisků prstů. USB: 1x SuperSpeed USB Type-A s přenosovou rychlostí signálu min. 5 Gb/s (nabíjecí) 1x SuperSpeed USB Type-A s přenosovou rychlostí signálu min. 5 Gb/s 2x Thunderbolt 4 s rozhraním USB 4 Type-C s přenosovou rychlostí signálu min. 40 Gb/s (USB Power Delivery, DisplayPort 1.4, HP Sleep and Charge). Další konektory min.: 1x kombinovaný konektor pro sluchátka/mikrofon, 1x napájecí konektor, 1x HDMI 2.0b, 1x čtečka čipových karet, 1xčtečka SIM karet. |  |  |  | ANO | FW03010376_DVOJKOMP |  |  |  |  | 29500 | 29500 |  | 0 |  |  | 30213100-6 - Přenosné počítače
4 | PC včetně klávesnice a myši | 1 | ks | Procesor: Výkon v Passmark CPU více než 17 100 bodů, počet fyzických jader procesoru minimálně 8, počet vláken procesoru minimálně 16. Operační paměť typu DDR4: minimálně 2x16 GB a 2 volné sloty. Disk: typ úložiště HDD + SSD. Kapacita HDD: minimálně 2 TB 5400 rpm. Kapacita SSD: minimálně 512 GB . Minimálně 4x slot na RAM. Síťová karta 1 Gb/s Ethernet Operační systém Windows 64-bit (Windows 10 nebo vyšší) - OS Windows požadujeme z důvodu kompatibility s interními aplikacemi ZČU (Stag, Magion,...). Existence ovladačů použitého HW ve Windows 10 a vyšší verze Windows. Skříň nesmí být plombovaná a musí umožňovat beznástrojové otevření. Záruka min. 36 měsíců NBD onsite. Včetně klávesnice a myši. |  | NE |  | ANO | SGS-2019-021 - Dr. Synáč | Záruka na zboží min. 36 měsíců, servis NBD onsite. |  |  |  | 26000 | 26000 |  | 0 |  |  | 30213300-8 - Stolní počítač
5 | PC včetně klávesnice a myši | 2 | ks | Procesor: Výkon v Passmark CPU více než 22 800 bodů, počet fyzických jader procesoru minimálně 10, počet vláken procesoru minimálně 20. Operační paměť typu DDR4: minimálně 2x32 GB a 2 volné sloty. Grafická karta: výkon v Passmark GPU minimálne 15 500 bodů, počet CUDA jader minimálně 2304, paměť min. 8GB GDDR6, 3x Displayport, virtuallink. Disk: typ úložiště HDD + SSD. Kapacita HDD: minimálně 2 TB 7200 rpm. Kapacita SSD: minimálně 1 TB m.2. Minimálně 4x slot na RAM. Síťová karta 1 Gb/s Ethernet. Operační systém Windows 64-bit (Windows 10 nebo vyšší) - OS Windows požadujeme z důvodu kompatibility s interními aplikacemi ZČU (Stag, Magion,...). Existence ovladačů použitého HW ve Windows 10 a vyšší verze Windows. Skříň nesmí být plombovaná a musí umožňovat beznástrojové otevření. Záruka min. 60 měsíců NBD onsite. Včetně klávesnice a myši. |  |  |  | ANO | 1ks z: FW03010376_DVOJKOMP 1ks z: SGS-2019-021 - Dr. Synáč | Záruka na zboží min. 60 měsíců, servis NBD onsite. |  |  |  | 132000 | 66000 |  | 0 |  |  | 30213300-8 - Stolní počítač
Informace pro dodavatele: Pokud se dodavateli při zadávání jednotkových cen objeví text - "NEVYHOVUJE", znamená to překročení stanovené maximální nepřekročitelné nabídkové ceny, a to znamená nesplnění podmínek stanovených Zadavatelem. Pokud bude nabídka v této podobě podána Zadavateli, bude při posouzení vyřazena. V případě, že se dodavatel při předání zboží na některá uvedená tel. čísla nedovolá, bude v takovém případě volat tel. 377 631 320, 377 631 325. | [14 empty] | CELKOVÁ MAXIMÁLNÍ CENA za celou VZ v Kč BEZ DPH | CELKOVÁ NABÍDKOVÁ CENA v Kč bez DPH
Zadavatel požaduje, aby vybraná zařízení splňovala požadavky na certifikaci Energy star (viz https://www.energystar.gov/products) nebo TCO Certified (viz https://tcocertified.com/product-finder/) * Pro elektronické displeje včetně televizorů, počítačové monitory a digitální informační displeje nutno doložit energetický štítek (příloha nabídky). | [14 empty] | 234000 | 0