## AVT
Příloha č. 2 Kupní smlouvy - technická specifikace Audiovizuální technika (II.) 055 - 2021
Vyplní se automaticky
Vyplní dodavatel
[5 empty] | [DOPLNÍ DODAVATEL] | [DOPLNÍ DODAVATEL] | [9 empty] | [DOPLNÍ DODAVATEL]
Položka | Název | Množství | Měrná jednotka [MJ] | Popis | Obchodní název + typ | Odkaz na splnění požadavku TCO Certified / Energy star * | Fakturace | Financováno z projektových finančních prostředků | Pokud financováno z projektových prostředků, pak ŘEŠITEL uvede: NÁZEV A ČÍSLO DOTAČNÍHO PROJEKTU | Obchodní podmínky NAD RÁMEC STANDARDNÍCH obchodních podmínek | Kontaktní osoba k převzetí zboží | Místo dodání | Termín dodání (uveden v kalend. dnech od dojití výzvy Objednatele k plnění Smlouvy) | Maximální cena za jednotlivé položky v Kč BEZ DPH | MAXIMÁLNÍ CENA za měrnou jednotku (MJ) v Kč bez DPH | NABÍDKOVÁ CENA za měrnou jednotku (MJ) v Kč bez DPH | NABÍDKOVÁ CENA CELKEM v Kč bez DPH | VYHOVUJE / NEVYHOVUJE | POZNÁMKA | CPV - výběr AUDIOVIZUÁLNÍ TECHNIKA
1 | Velkoformátový dotykový displej | 2 | ks | Úhlopříčka min. 75" (190 cm), rozlišení nativní UHD (min. 3840x2160), poměr stran 16:9. Typ panelu: IPS. Barevná hloubka min. 10bit. Jas min. 450cd/m2. Kontrast min. 1200:1. Odezva max. 6ms. Obnovovací frekvence min. 60Hz. Pozorovací úhly 175°x175°. Konektivita min.: 3x HDMI 2.x, 1x HDMI-OUT, 1x VGA, 1x USB 3.x, 1x USB 2.x, audio jack, OPS slot. Podpora min.: 2160p, 1080p, 1080i, 720p. Stereo audiosystém 2x 20W. Dotykové ovládání: rozpoznání 4 souběžných doteků, dotyková gesta, odezva max. 10 ms, 2x stylus, dálková ovladačka. Bílá či stříbrná barva. Odolné ochranné sklo o síle min. 4 mm. Univerzální VESA uchycení. Nástěnný držák včetně jeho montáže. Možnost streamování z připojeného PC a jeho ovládání na tabuli, možnost streamování z bezdrátových zařízení (telefony a tablety a iOS i OS Android), samostatný běh obdobný elektronické bílé tabuli pro zápis poznámek včetně pokročilých kreslících nástrojů. Spotřeba v provozu max. 350W, standby do 1W. |  |  | Společná faktura | NE |  | Udávaná životnost displeje min. 50 000 hodin, záruka min. 36 měsíců, v případě závady servisní zásah do 2 pracovních dnů s bezplatnou zápůjčkou obdobného zařízení po dobu opravy. Včetně dodání do místa plnění a instalace. | PhDr. Tomáš Jakeš, Ph.D., Tel.: 37763 6450 | Klatovská tř. 51, 301 00 Plzeň, Fakulta pedagogická - Katedra výpočetní a didaktické techniky, místnost KL 215 | 28 | 130576 | 65288 |  | 0 |  |  | 30195200-4 - Elektronické tabule a příslušenství
2 | Set bezdrátových mikrofonů 2+1 | 1 | ks | Set bezdrátových mikrofonů - 2x vysílač a 1x přijímač s vlastní pamětí i možností připojení ke kameře PC i smartphonu. Dvoukanálový systém pro současné pořízení dvou zdrojů zvuku. Možnost využití vysílačů jako klopových mikrofonů nebo bodypacků pro lavalier mikrofony, vestavěný všesměrový kondenzátorový mikrofon. 3.5 mm TRS vstup pro externí lavalier mikrofony. Možnost záznamu do vnitřní paměti vysílačů (24h). Mono nebo stereofonní režim nahrávání, módy split a merge. Udávaný maximální dosah vysílače min. 200 m. Přijímač s 3.5 mm TRS analogovým audio výstupem, digitálním audio výstupem USB-C pro univerzální kompatibilitu, informačním displejem zobrazujícím informace o spojení a výdrži baterie vysílačů. MFi certifikace pro bezproblémové fungování s iOS zařízeními. Nabíjení přes USB-C. Vestavěné dobíjecí baterie s udávanou výdrží min. 7 h. Dodání včetně: nabíjecích kabelů a kabelu pro propojení s PC a kamerou, kabelu k propojení s iOS (Lightning) a kabelu k propojení s Android (USB C). |  | NE |  |  |  | Včetně dodání do místa plnění. |  |  |  | 6600 | 6600 |  | 0 |  |  | 32332300-2 - Přístroje pro záznam zvuku
3 | Konferenční mikrofony | 2 | ks | Konferenční stolní kondenzátorový mikrofon s všesměrovým snímáním pro rozšíření stávajícího systému Logitech GROUP. Délka kabelu min. 2,4 m. Frekvence od 100 Hz do 11000 Hz. |  | NE | [7 empty] | 10000 | 5000 |  | 0 |  |  | 32232000-8 - Zařízení pro videokonference
4 | Pylonový systém včetně rozvodů a instalace | 1 | ks | Univerzální pylonový duální zvedací systém s protizávažím vhodný pro interaktivní tabule a displeje o hmotnosti min. 70 kg. Požadovaný rozsah zdvihu pro zařízení o výšce 1200 mm: spodní hrana zařízení 450 až 2100 mm, horní hrana tabule 1650 – 3300 mm. Možnost nastavitelného omezení pohybu dorazy s odpružením jako ochrana proti vibracím na požadovaný rozsah. Zdvih je potřebný z důvodu možnosti využití klasické bílé tabule za zvedaným zařízením. Pevnostní kovová lanka s lisovanými oky a kvalitní kuličková ložiska pro dlouhodobý bezproblémový provoz s minimální údržbou. Odkládací hliníková polička min. délky 600 mm pro ovladače a příslušenství. Povrchová úprava přírodní elox. Protizávaží ukryté v konstrukci přizpůsobitelné se váze zařízení. Elektronicky otočný panel včetně instalace do stolu: s automatickou ochranou proti uzavření se zapojenými kabely (např. fotobuňkou), konektory min.: 2x 230V, 1x HDMI, 1x VGA, 1x LAN, 1x USB, 1x stereo audio. Rozvody pro propojení s PC a panelem (vzdálenost cca 18 m včetně prohybu): 2x HDMI optický kabel s podporou až 4K@60Hz/30Hz a audiokanálů, zlacené konektory, 1x LAN, 1x audiokabel s jack 3,5 mm, 1x USB 2.0 kabel (USB A <> B). Rozvody pro napájení (vzdálenost cca 6 m včetně prohybu): 1x napájení (cca 6 m). Propojovací kabely (1,5 m): 6x HDMI 2.0 zlacené konektory opletené, 1x USB 2.0. |  | NE |  |  |  | Včetně dodání do místa plnění a instalace. |  |  |  | 55000 | 55000 |  | 0 |  |  | 32351000-8 - Příslušenství pro zvuková a video zařízení
Informace pro dodavatele: Pokud se dodavateli při zadávání jednotkových cen objeví text - "NEVYHOVUJE", znamená to překročení stanovené maximální nepřekročitelné nabídkové ceny, a to znamená nesplnění podmínek stanovených Zadavatelem. Pokud bude nabídka v této podobě podána Zadavateli, bude při posouzení vyřazena. V případě, že se dodavatel při předání zboží na některá uvedená tel. čísla nedovolá, bude v takovém případě volat tel. 377 631 320, 377 631 325. | [14 empty] | CELKOVÁ MAXIMÁLNÍ CENA za celou VZ v Kč BEZ DPH | CELKOVÁ NABÍDKOVÁ CENA v Kč bez DPH
Zadavatel požaduje, aby vybraná zařízení splňovala požadavky na certifikaci TCO Certified (viz https://tcocertified.com/product-finder/) nebo programu Energy star (viz https://www.energystar.gov/products). * Pro elektronické displeje včetně televizorů, počítačové monitory a digitální informační displeje nutno doložit energetický štítek (příloha nabídky). | [14 empty] | 202176 | 0