## AVT
Příloha č. 2 Kupní smlouvy - technická specifikace Audiovizuální technika (II.) 053 - 2021
Vyplní se automaticky
Vyplní dodavatel
[5 empty] | [DOPLNÍ DODAVATEL] | [DOPLNÍ DODAVATEL] | [8 empty] | [DOPLNÍ DODAVATEL]
Položka | Název | Množství | Měrná jednotka [MJ] | Popis | Obchodní název + typ | Odkaz na splnění požadavku TCO Certified / Energy star * | Fakturace | Financováno z projektových finančních prostředků | Pokud financováno z projektových prostředků, pak DODAVATEL uvede NA FAKTURU: NÁZEV A ČÍSLO DOTAČNÍHO PROJEKTU | Kontaktní osoba k převzetí zboží | Místo dodání | Termín dodání | Maximální cena za jednotlivé položky v Kč BEZ DPH | MAXIMÁLNÍ CENA za měrnou jednotku (MJ) v Kč bez DPH | NABÍDKOVÁ CENA za měrnou jednotku (MJ) v Kč bez DPH | NABÍDKOVÁ CENA CELKEM v Kč bez DPH | VYHOVUJE / NEVYHOVUJE | POZNÁMKA | CPV - výběr AUDIOVIZUÁLNÍ TECHNIKA
1 | Kamera včetně příslušenství | 1 | ks | Kamera: • Přístroj umí snímat fotografie v rozlišení až 23,6 Mpix • Přístroj umí snímat fotografie ve formátu RAW ve všech módech snímání • Přístroj umí nahrávat videa s frekvencí min. 60 snímků za sekundu při rozlišení 5.3K a min. 120 snímků za sekundu při rozlišení 4K • Přístroj umí nahrávat videa s frekvencí minimálně 240 snímků za sekundu (fps) při rozlišení nejméně 1920 × 1080 pixelů po dobu omezenou pouze kapacitou paměťové karty pro ukládání záznamu • Přístroj umožňuje natáčet časosběrné video s intervaly 0.5, 1, 2, 5, 10, 30, 60 sekund a 2, 5, 30 a 60 minut • Videa jsou formátu MP4 (H.264 / AVC) nebo MP4 (H.265 / HEVC) • Přístroj je vybaven 3 mikrofony a možností připojit externí mikrofon • Přístroj je vybaven tříosou stabilizací obrazu • Přístroj je vybaven výměnnou baterií • Přístroj je vybaven wifi a Bluetooth • Přístroj ukládá data na paměťovou kartu typu microSD • Přístroj má bit rate 100Mbps • Přístroj umožňuje propojení pomocí kabelu USB-C s počítačem s operačním systémem Windows 10 či vyšším • Součástí balení je samotný přístroj, dobíjecí baterie, ochranné pouzdro na přístroj a doplňky, podrobný český manuál • Přístroj je možné připevnit na stativ přímo nebo přes montážní rámeček pomocí standardního šroubu, např. 1/4" Příslušenství 1. Paměťová karta typu microSD nejméně třídy 10 nebo UHS-1 o kapacitě minimálně 256 GB 2. Vodotěsné pouzdro kompatibilní s kamerou 3. Stabilizátor - Kompatibilní s kamerou splňující výše uvedené požadavky - Trojosý, voděodolný - S minimální nosností 1,2 kg - Se stabilizačními režimy: . Režim posouvání – kamera / videokamera plynule sleduje otáčení rukojeti a udržuje konstantní polohu vzhledem k obzoru . Blokovací režim – objektiv fotoaparátu / videokamery udržuje konstantní směr – otáčení na všech osách je blokováno v nastavené poloze . Režim sledování – v tomto režimu kamera / videokamera plynule sleduje otáčení rukojeti a pohyb směrem nahoru . Režim víceosého sledování – objektiv fotoaparátu / videokamery plynule sleduje pohyb stabilizátoru ve všech třech osách . Režim rychlé odezvy – kamera/videokamera rychle sleduje otáčení rukojeti a přitom udržuje pevnou polohu vzhledem k obzoru - S funkcemi: . Autopanorama – nastaví se pohyb kamery mezi dvěma body a vytvoří Timelaps záznam . 360 otáčení – fotoaparát se otáčí kolem osy objektivu - S možností propojit s fotoaparátem / kamerou pomocí kabelu či wifi - S možností propojit s mobilním telefonem pomocí bluetooth |  | NE | Společná faktura | ANO | Název projektu: Aplikace moderních technologií v medicíně a průmyslu (AMTMI) Číslo projektu: CZ.02.1.01/0.0/0.0/17_048/0007280 | Mgr. Gabriela Straková, Tel.: 37763 4823 | Teslova 5b, 301 00 Plzeň, Nové technologie-výzkumné centrum (NTC) - Biomechanické modely lidského těla, místnost TC 231 | 21 | 21000 | 21000 |  | 0 |  |  | 32333200-8 - Videokamery
2 | Sestava 2x video LED panelů + stativy a brašny | 1 | ks | 2x video LED panel včetně 2 stativů a brašny • Kontinuální osvětlení • Rozměry minimálně 30 x 20 x 4 cm • Teplota světla regulovatelná minimálně v rozmezí 3300–5600 K • Regulace od 20% do 100% • Výkon minimálně 4400 LM (při 5600K na 100%) • Minimálně 2500 Lux/1m (při 5600K na 100%) • Napájení jak ze sítě, tak bateriemi • 2x originální baterie s výdrží minimálně 2 hodiny při 100% osvícení • 2x DC adaptér • 2x difuzér – difuzní filtr fungující jako softbox pro velmi měkké světlo • 2x Hliníková dvířka • 1x dálkový ovladač • 2x dvoumetrový stativ pro světla • 2x brašna na světla + brašna na příslušenství včetně stativů |  | NE | [6 empty] | 5500 | 5500 |  | 0 |  |  | 38650000-6 - Fotografické vybavení
Informace pro dodavatele: Pokud se dodavateli při zadávání jednotkových cen objeví text - "NEVYHOVUJE", znamená to překročení stanovené maximální nepřekročitelné nabídkové ceny, a to znamená nesplnění podmínek stanovených Zadavatelem. Pokud bude nabídka v této podobě podána Zadavateli, bude při posouzení vyřazena. V případě, že se dodavatel při předání zboží na některá uvedená tel. čísla nedovolá, bude v takovém případě volat tel. 377 631 320, 377 631 325. | [13 empty] | CELKOVÁ MAXIMÁLNÍ CENA za celou VZ v Kč BEZ DPH | CELKOVÁ NABÍDKOVÁ CENA v Kč bez DPH
Zadavatel požaduje, aby vybraná zařízení splňovala požadavky na certifikaci TCO Certified (viz https://tcocertified.com/product-finder/) nebo programu Energy star (viz https://www.energystar.gov/products). * Pro elektronické displeje včetně televizorů, počítačové monitory a digitální informační displeje nutno doložit energetický štítek (příloha nabídky). | [13 empty] | 26500 | 0