## AVT
Příloha č. 2 Kupní smlouvy - technická specifikace Audiovizuální technika (II.) 059 - 2021
Vyplní se automaticky
Vyplní dodavatel
[5 empty] | [DOPLNÍ DODAVATEL] | [DOPLNÍ DODAVATEL] | [9 empty] | [DOPLNÍ DODAVATEL]
Položka | Název | Množství | Měrná jednotka [MJ] | Popis | Obchodní název + typ | Odkaz na splnění požadavku TCO Certified / Energy star * | Fakturace | Financováno z projektových finančních prostředků | Pokud financováno z projektových prostředků, pak ŘEŠITEL uvede: NÁZEV A ČÍSLO DOTAČNÍHO PROJEKTU | Obchodní podmínky NAD RÁMEC STANDARDNÍCH obchodních podmínek | Kontaktní osoba k převzetí zboží | Místo dodání | Termín dodání (uveden v kalend. dnech od dojití výzvy Objednatele k plnění Smlouvy) | Maximální cena za jednotlivé položky v Kč BEZ DPH | MAXIMÁLNÍ CENA za měrnou jednotku (MJ) v Kč bez DPH | NABÍDKOVÁ CENA za měrnou jednotku (MJ) v Kč bez DPH | NABÍDKOVÁ CENA CELKEM v Kč bez DPH | VYHOVUJE / NEVYHOVUJE | POZNÁMKA | CPV - výběr AUDIOVIZUÁLNÍ TECHNIKA
1 | Projektor | 1 | ks | Laser projektor s krátkým objektivem, s minimálně následujícími parametry: nativní WUXGA (1920x1200 px), Full-HD 16:10, jas min. 6000 ANSI lm, optika UST 0,8:1, obraz 120" úhl., vzdálenost objektivu od plátna v rozsahu 200 - 250 cm na plátno šíře 260 cm, vestavěný HDbase-T/UTP-HDMI, seriový port RS232, prachutěsné řešení šasi-konstrukce, HDR kompatibilní. Životnost lampy: běžný provoz min. 20 000 hod, minimální údržba, hluk max. 35dB. Záruka na projektor min. 36 měsíců u dodavatele, záruka na lampu min. 60 měsíců. |  |  | Společná faktura | NE |  | Včetně dodání do místa plnění a instalace. | Tomáš Les, Tel.: 735 715 986, 37763 1708 | Veleslavínova 342/42, 301 00 Plzeň, Fakulta pedagogická - veřejná učebna VC 112 | 40 | 108000 | 108000 |  | 0 |  |  | 32321000-9 - Videoprojektory
2 | Držák projektoru, konzole (kompatibilní s pol.č. 1) | 1 | ks | Kompatibilní s pol.č. 1. Atyp-konzole, stěnové "L" kotvení, zpevněné, držák umístěn na stěně nad projekčním plátnem. Nelze kotvit do stropu. |  | NE | [7 empty] | 8000 | 8000 |  | 0 |  |  | 32351000-8 - Příslušenství pro zvuková a video zařízení
3 | Rámové plátno | 1 | ks | Stěnové fixně kotvené plátno, černý rám, pro obraz 16:10, šíře 260 cm. |  | NE | [7 empty] | 19000 | 19000 |  | 0 |  |  | 38653400-1 - Projekční plátna
4 | Přípojný panel (bod) | 1 | ks | Kabeláže pro VGA, HDMI - pomocí převodníku HDbase-T/UTP na delší vzdálenosti trasy pro zajištění eliminace útlumu, přípojný panel na stole-katedře. Set: HDbase-T vysílač, HDMI, VGA, audio 3,5 jack - přípravu na doplnění, přípojný panel ve stole vč. 230V. |  | NE | [7 empty] | 20000 | 20000 |  | 0 |  |  | 32351000-8 - Příslušenství pro zvuková a video zařízení
5 | Malý řídící systém | 1 | ks | Malý řídicí systém integrovaný do vestavného panelu. Čelní panel musí obsahovat: 8 programovatelných tlačítek s LED indikátorem, technická specifikace: 1x RS232, 1x RS/IR, 3x I/O, 1x LAN (pro vzdálenou správu a řízení 2 zařízení protokolem TCP). Možnost integrace do přípojného místa PanConnect. Možnost systém vzdáleně spravovat prostřednictvím PC aplikace. |  | NE | [7 empty] | 14000 | 14000 |  | 0
6 | Aktivní repro sada (stereo) | 1 | sada | Sestava aktivních poslechových reproduktorů s minimální konfigurací: 5,25" + 0,75" reproduktor, 2x 30W, 80Hz - 20 kHz, vstup XLR, Jack 6,3 a RCA. |  | NE | [7 empty] | 11000 | 11000 |  | 0 |  |  | 32331300-5 - Zvukové reprodukční přístroje
7 | Instalace - služba | 1 | sada | Instalace, (Plátno bude umístěno nad dřevěný obklad. Výška obkladů od podlahy 190cm. Stůl katedry na stupínku vysokém 30cm. Stůl od stěny 150cm. Propojovací kabely do 10m.) -oživení, nastavení, test, včetně dopravy. |  | NE | [7 empty] | 18000 | 18000 |  | 0 |  |  | 32351000-8 - Příslušenství pro zvuková a video zařízení
8 | Instalační set | 1 | sada | Montážní příslušenství, drobný materiál, propojovací signálová, silová a slaboproudá kabeláž. |  | NE | [7 empty] | 2000 | 2000 |  | 0
Informace pro dodavatele: Pokud se dodavateli při zadávání jednotkových cen objeví text - "NEVYHOVUJE", znamená to překročení stanovené maximální nepřekročitelné nabídkové ceny, a to znamená nesplnění podmínek stanovených Zadavatelem. Pokud bude nabídka v této podobě podána Zadavateli, bude při posouzení vyřazena. V případě, že se dodavatel při předání zboží na některá uvedená tel. čísla nedovolá, bude v takovém případě volat tel. 377 631 320, 377 631 325. | [14 empty] | CELKOVÁ MAXIMÁLNÍ CENA za celou VZ v Kč BEZ DPH | CELKOVÁ NABÍDKOVÁ CENA v Kč bez DPH
Zadavatel požaduje, aby vybraná zařízení splňovala požadavky na certifikaci TCO Certified (viz https://tcocertified.com/product-finder/) nebo programu Energy star (viz https://www.energystar.gov/products). * Pro elektronické displeje včetně televizorů, počítačové monitory a digitální informační displeje nutno doložit energetický štítek (příloha nabídky). | [14 empty] | 200000 | 0