## Výpočetní technika
Příloha č. 2 Kupní smlouvy - technická specifikace Výpočetní technika (III.) 002 - 2022
Vyplní se automaticky
Vyplní dodavatel
[5 empty] | [DOPLNÍ DODAVATEL] | [10 empty] | [DOPLNÍ DODAVATEL]
Položka | Název | Množství | Měrná jednotka [MJ] | Popis | Obchodní název + typ + délka záruky | Odkaz na splnění požadavku Energy star nebo TCO Certified, * | Fakturace | Financováno z projektových finančních prostředků | Pokud financováno z projektových prostředků, pak ŘEŠITEL uvede: NÁZEV A ČÍSLO DOTAČNÍHO PROJEKTU | Obchodní podmínky NAD RÁMEC STANDARDNÍCH obchodních podmínek | Kontaktní osoba k převzetí zboží | Místo dodání | Termín dodání (uveden v kalend. dnech od dojití výzvy Objednatele k plnění Smlouvy) | Maximální cena za jednotlivé položky v Kč BEZ DPH | MAXIMÁLNÍ CENA za měrnou jednotku (MJ) v Kč bez DPH | NABÍDKOVÁ CENA za měrnou jednotku (MJ) v Kč bez DPH | NABÍDKOVÁ CENA CELKEM v Kč bez DPH | VYHOVUJE / NEVYHOVUJE | POZNÁMKA | CPV - výběr VÝPOČETNÍ TECHNIKA
1 | Výkonná pracovní stanice | 1 | ks | Pracovní stanice typu PC. Výkon procesoru v Passmark CPU více než 86 000 bodů, min. 64 jader/128 vláken. Operační paměť min. 256 GB ve dvou modulech (2x 128GB), 6 paměťových slotů volných, možnost rozšíření paměti do 1TB. 1TB PCIe NVMe Class 40 M.2 SSD disk, další 3 volné PCIe M.2 sloty. Grafická karta na sběrnici PCIe, výkon v G3D Mark min. 801. Rozhraní na základní desce: 1x 10GbE-T, 1x 1GbE, IPMI, 1x USB 3.2 Gen2x2 port (Type C, 20Gbps), 5x USB 3.2 Gen2 ports (4 type A + 1 front type C header), 5x USB 3.2 Gen1 ports (3 type A + 2 via header), 2x USB 2.0 via header. COM port. Možnost připojení až 10 ventilátorů 4pin a možnost výstupu pro napájení vodního chlazení. Skříň formátu Tower, výkonný zdroj alespoň 900W, tichý do 28dB. Prodloužená záruka min. 36 měsíců. |  |  | Samostatná faktura | NE |  | Záruka na zboží min. 36 měsíců. | Ing. Jiří Basl, Ph.D., Tel.: 37763 4249, 603 216 039 | Univerzitní 26, 301 00 Plzeň, Fakulta elektrotechnická - Katedra elektroniky a informačních technologií, místnost EK 502 | 60 | 240516 | 240516 |  | 0 |  |  | 30211000-1 - Hlavní počítače
Informace pro dodavatele: Pokud se dodavateli při zadávání jednotkových cen objeví text - "NEVYHOVUJE", znamená to překročení stanovené maximální nepřekročitelné nabídkové ceny, a to znamená nesplnění podmínek stanovených Zadavatelem. Pokud bude nabídka v této podobě podána Zadavateli, bude při posouzení vyřazena. V případě, že se dodavatel při předání zboží na některá uvedená tel. čísla nedovolá, bude v takovém případě volat tel. 377 631 320, 377 631 325. | [14 empty] | CELKOVÁ MAXIMÁLNÍ CENA za celou VZ v Kč BEZ DPH | CELKOVÁ NABÍDKOVÁ CENA v Kč bez DPH
Zadavatel požaduje, aby vybraná zařízení splňovala požadavky na certifikaci Energy star (viz https://www.energystar.gov/products) nebo TCO Certified (viz https://tcocertified.com/product-finder/) * Pro elektronické displeje včetně televizorů, počítačové monitory a digitální informační displeje nutno doložit energetický štítek (příloha nabídky). | [14 empty] | 240516 | 0