## AVT
Příloha č. 2 Kupní smlouvy - technická specifikace Audiovizuální technika (II.) 001 - 2022
Vyplní se automaticky
Vyplní dodavatel
[5 empty] | [DOPLNÍ DODAVATEL] | [DOPLNÍ DODAVATEL] | [10 empty] | [DOPLNÍ DODAVATEL]
Položka | Název | Množství | Měrná jednotka [MJ] | Popis | Obchodní název + typ | Odkaz na splnění požadavku TCO Certified / Energy star * | Fakturace | Financováno z projektových finančních prostředků | Pokud financováno z projektových prostředků, pak ŘEŠITEL uvede: NÁZEV A ČÍSLO DOTAČNÍHO PROJEKTU | Obchodní podmínky NAD RÁMEC STANDARDNÍCH obchodních podmínek | Kontaktní osoba ve věci technické specifikace | Kontaktní osoba k převzetí zboží | Místo dodání | Termín dodání (uveden v kalend. dnech od dojití výzvy Objednatele k plnění Smlouvy) | Maximální cena za jednotlivé položky v Kč BEZ DPH | MAXIMÁLNÍ CENA za měrnou jednotku (MJ) v Kč bez DPH | NABÍDKOVÁ CENA za měrnou jednotku (MJ) v Kč bez DPH | NABÍDKOVÁ CENA CELKEM v Kč bez DPH | VYHOVUJE / NEVYHOVUJE | POZNÁMKA | CPV - výběr AUDIOVIZUÁLNÍ TECHNIKA | ID | Žádanka
1 | Bezdrátová sluchátka | 2 | ks | Náhlavní konstrukce, uzavřená a skládací. Provedení na uši. Podpora Bluetooth 5.0. Zabudovaná tlačítka s funkcí přepínání skladeb, ovládání hlasitosti a přijímání hovorů. Možnost připojení k PC pomocí 3,5 mm Jack - odnímatelný kabel, kabel součástí balení. Zabudovaný všesměrový mikrofon. Uváděná doba výdrže min. 30 h. Frekvenční rozsah 20 - 20 000 Hz. Citlivost 100 dB/mW. Impedance 32 Ω. Preferován tmavý design. Hmotnost max. 230 g. |  | NE | Samostatná faktura | NE |  | Záruka na zboží min. 2 roky. | Mgr. Jan Král, Tel.: 37763 6123 | Mgr. Jan Král, Tel.: 37763 6123 | Klatovská třída 1736/51, 301 00 Plzeň, Fakulta pedagogická - Děkanát, Středisko správy počítačové sítě, místnost KL 221 nebo KL 206 | 15 | 800 | 400 |  | 0 |  |  | 32342200-4 - Sluchátka | 3225/22 | 4214/0002/22
Informace pro dodavatele: Pokud se dodavateli při zadávání jednotkových cen objeví text - "NEVYHOVUJE", znamená to překročení stanovené maximální nepřekročitelné nabídkové ceny, a to znamená nesplnění podmínek stanovených Zadavatelem. Pokud bude nabídka v této podobě podána Zadavateli, bude při posouzení vyřazena. | [15 empty] | CELKOVÁ MAXIMÁLNÍ CENA za celou VZ v Kč BEZ DPH | CELKOVÁ NABÍDKOVÁ CENA v Kč bez DPH
Zadavatel požaduje, aby vybraná zařízení splňovala požadavky na certifikaci TCO Certified (viz https://tcocertified.com/product-finder/) nebo programu Energy star (viz https://www.energystar.gov/products). * Pro elektronické displeje včetně televizorů, počítačové monitory a digitální informační displeje nutno doložit energetický štítek (příloha nabídky). | [15 empty] | 800 | 0
V případě, že se dodavatel při předání zboží na některá uvedená tel. čísla nedovolá, bude v takovém případě volat tel. 377 631 320, 377 631 325.