## Výpočetní technika
Příloha č. 2 Kupní smlouvy - technická specifikace Výpočetní technika (III.) 007 - 2022
Vyplní se automaticky
Vyplní dodavatel
[5 empty] | [DOPLNÍ DODAVATEL] | [10 empty] | [DOPLNÍ DODAVATEL]
Položka | Název | Množství | Měrná jednotka [MJ] | Popis | Obchodní název + typ + délka záruky | Odkaz na splnění požadavku Energy star nebo TCO Certified, * | Fakturace | Financováno z projektových finančních prostředků | Pokud financováno z projektových prostředků, pak ŘEŠITEL uvede: NÁZEV A ČÍSLO DOTAČNÍHO PROJEKTU | Obchodní podmínky NAD RÁMEC STANDARDNÍCH obchodních podmínek | Kontaktní osoba k převzetí zboží | Místo dodání | Termín dodání (uveden v kalend. dnech od dojití výzvy Objednatele k plnění Smlouvy) | Maximální cena za jednotlivé položky v Kč BEZ DPH | MAXIMÁLNÍ CENA za měrnou jednotku (MJ) v Kč bez DPH | NABÍDKOVÁ CENA za měrnou jednotku (MJ) v Kč bez DPH | NABÍDKOVÁ CENA CELKEM v Kč bez DPH | VYHOVUJE / NEVYHOVUJE | POZNÁMKA | CPV - výběr VÝPOČETNÍ TECHNIKA
1 | Kancelářský notebook | 3 | ks | Provedení notebooku klasické. Výkon procesoru v Passmark CPU více než 10 000 bodů (platné ke dni 7.2.2022), minimálně 4 jádra. Operační paměť minimálně 16 GB. SSD disk o kapacitě minimálně 500 GB. Integrovaná wifi karta. Display min Full HD 15,6" s rozlišením 1920x1080, provedení matné. Technologie displeje IPS, VA nebo varianty těchto technologií. Webkamera a mikrofon. Síťová karta 1 Gb/s Ethernet s podporou PXE. Konektor RJ-45 integerovaný přímo na těle NTB. Mminimálně 3x USB port (alespoň 2x USB 3.0), 1x Type-C USB. Operační systém Windows 64-bit (Windows 10 nebo vyšší) - OS Windows požadujeme z důvodu kompatibility s interními aplikacemi ZČU (Stag, Magion,...). Existence ovladačů použitého HW ve Windows 10 a vyšší verze Windows. Podpora TPM 2.0 (Trusted Platform Module). Kovový nebo kompozitní vnitřní rám. CZ Klávesnice s podsvícením nebo alternativním způsobem zlepšení viditelnosti ve tmě. Klávesnice s numerickou klávesnicí musí být odolná proti polití. Notebook musí obsahovat digitální grafický výstup. Podpora dokování. Hmotnost maximálně 2 kg. Podpora prostřednictvím internetu musí umožňovat stahování ovladačů a manuálu z internetu adresně pro konkrétní zadaný typ (sériové číslo) zařízení. Záruka min. 36 měsíců, servis NBD on site. |  |  | Společná faktura | NE |  | Záruka na zboží min. 36 měsíců, servis NBD on site. | Ing. Roman Polák, Tel.: 37763 8753 | Univerzitní 22, 301 00 Plzeň, Fakulta strojní - Regionální technologický institut, místnost UX 229 | 21 | 79500 | 26500 |  | 0 |  |  | 30213100-6 - Přenosné počítače
2 | Dokovací stanice | 3 | ks | Dokovací stanice kompatibilní s položkou 1. Připojení konektorem USB-C. RJ-45 konektor (gigabit Ethernet) Podpora nabíjení připojeného notebooku. Minimálně 1x DisplayPort. Minimálně 2x USB 3.0, 1x USB-C. |  | NE | [7 empty] | 15000 | 5000 |  | 0 |  |  | 30237000-9 - Součásti, příslušenství a doplňky pro počítače
Informace pro dodavatele: Pokud se dodavateli při zadávání jednotkových cen objeví text - "NEVYHOVUJE", znamená to překročení stanovené maximální nepřekročitelné nabídkové ceny, a to znamená nesplnění podmínek stanovených Zadavatelem. Pokud bude nabídka v této podobě podána Zadavateli, bude při posouzení vyřazena. | [14 empty] | CELKOVÁ MAXIMÁLNÍ CENA za celou VZ v Kč BEZ DPH | CELKOVÁ NABÍDKOVÁ CENA v Kč bez DPH
Zadavatel požaduje, aby vybraná zařízení splňovala požadavky na certifikaci Energy star (viz https://www.energystar.gov/products) nebo TCO Certified (viz https://tcocertified.com/product-finder/) * Pro elektronické displeje včetně televizorů, počítačové monitory a digitální informační displeje nutno doložit energetický štítek (příloha nabídky). | [14 empty] | 94500 | 0
V případě, že se dodavatel při předání zboží na některá uvedená tel. čísla nedovolá, bude v takovém případě volat tel. 377 631 320, 377 631 325.