## Výpočetní technika
Příloha č. 2 Kupní smlouvy - technická specifikace Výpočetní technika (III.) 009 - 2022
Vyplní se automaticky
Vyplní dodavatel
[5 empty] | [DOPLNÍ DODAVATEL] | [9 empty] | [DOPLNÍ DODAVATEL]
Položka | Název | Množství | Měrná jednotka [MJ] | Popis | Obchodní název + typ + délka záruky | Odkaz na splnění požadavku Energy star nebo TCO Certified, * | Fakturace | Financováno z projektových finančních prostředků | Pokud financováno z projektových prostředků, pak ŘEŠITEL uvede: NÁZEV A ČÍSLO DOTAČNÍHO PROJEKTU | Kontaktní osoba k převzetí zboží | Místo dodání | Termín dodání (uveden v kalend. dnech od dojití výzvy Objednatele k plnění Smlouvy) | Maximální cena za jednotlivé položky v Kč BEZ DPH | MAXIMÁLNÍ CENA za měrnou jednotku (MJ) v Kč bez DPH | NABÍDKOVÁ CENA za měrnou jednotku (MJ) v Kč bez DPH | NABÍDKOVÁ CENA CELKEM v Kč bez DPH | VYHOVUJE / NEVYHOVUJE | POZNÁMKA | CPV - výběr VÝPOČETNÍ TECHNIKA
1 | Experimentální výpočetní stanice bez HDD | 2 | ks | Stanice po případném osazení grafické karty musí být schopna provozování "live" Linuxové distribuce, jež nabootuje z USB flash disku. Stanice obsahuje odpovídající počet ventilátorů, které umožňují její bezpečný nepřetržitý provoz. Komponenty stanice jsou umístěny v PC skříni, jež komponenty bezpečně obklopuje + PC skříň umožňuje umístění základní desky standardu ATX. Stanice obsahuje zdroj napájení s výkonem minimálně 750W, jež je schopný dodat napájení komponentám, které jsou v rámci stanice obsaženy. Zdroj napájení je modulární (tzn. umožňuje odpojení nepoužívaných konektorů) + obsahuje napájecí konektory minimálně 4x PCIe, 9x SATA + disponuje síťovým vypínačem. Požadavky na procesor osazený ve stanici: stanice má osazený procesor, jež je kompatibilní se základní deskou, kterou stanice obsahuje, výkon procesoru minimálně 21 500 bodů dle https://www.cpubenchmark.net/, velikost L3 cache: 32MB -> 25MB, počet jader procesoru minimálně 6, počet vláken procesoru minimálně 12, frekvence jádra procesoru minimálně: 3,7GHz -> 3,6GHz. Požadavky na základní desku osazenou ve stanici: základní deska obsažená ve stanici je kompatibilní s procesorem, jímž je stanice osazena, velikost základní desky odpovídá specifikaci standardu ATX, základní deska obsahuje minimálně 4x slot pro RAM paměť standardu DDR4; podpora frekvence paměti RAM až 4866MHz; podpora technologie dual-channel; deska umožňuje obsluhu až 128GB RAM paměti (součet velikosti všech přítomných RAM modulů), základní deska podporuje technologii umožňující současné využití a spolupráci více grafických karet připojených k základní desce, požadované konektory základní desky minimálně: 2x USB 2.0; 2x USB 3.2 Gen 1; 2x USB 3.2 Gen 2; 4x SATA (revize SATA III či vyšší); 2x RJ-45, z nichž 1x plní minimálně standard přenosu 1 Gbps a 1x 2,5 Gbps; 1x DisplayPort; 1x HDMI; 5x 3,5 mm jack; 1x m.2 slot; 1x PCIe 4.0 x16, 1x PCIe 3.0 x16, 2x PCIe 3.0 1x. Požadavky na RAM paměti osazené ve stanici: operační paměť RAM typu DDR4 pro osobní počítače; kompatibilní se základní deskou, jež je osazená ve stanici, časování odpovídá standardu CL18 (3600MHz), celková kapacita osazené paměti minimálně 64GB, paměti běží v režimu dual-channel, součástí modulu je pasivní chladič. Požadavky na teplovodivou pastu použitou na místo kontaktu procesoru a chladiče: účinnost (udávaná výrobcem) minimálně 8 let, tepelná vodivost minimálně 8,5W/mK. Zařízení musí být kompatibilní s grafickými kartami: GeForce RTX Eagle OC 12G a GeForce GTX 1080 Ti. Požadujeme, aby bylo možné do PC zastavět karty s šířkou až 286 mm a hloubkou 112 mm. Systém musí podporovat TDP karty až 400 W. |  | NE | Společná faktura | NE |  | Ing. Ladislav Pešička, Tel.: 37763 2469 | Technická 8, 301 00 Plzeň, Fakulta aplikovaných věd - Katedra informatiky a výpočetní techniky, místnost UN 358 | 30 | 56000 | 28000 |  | 0 |  |  | 30211400-5 - Počítačové konfigurace
2 | Experimentální výpočetní stanice | 2 | ks | Stanice po případném osazení grafické karty musí být schopna provozování "live" Linuxové distribuce, jež nabootuje z USB flash disku. Stanice obsahuje odpovídající počet ventilátorů, které umožňují její bezpečný nepřetržitý provoz. Komponenty stanice jsou umístěny v PC skříni, jež komponenty bezpečně obklopuje + PC skříň umožňuje umístění základní desky standardu ATX. Stanice obsahuje zdroj napájení s výkonem minimálně 750W, jež je schopný dodat napájení komponentám, které jsou v rámci stanice obsaženy. Zdroj napájení je modulární (tzn. umožňuje odpojení nepoužívaných konektorů) + obsahuje napájecí konektory minimálně 4x PCIe, 9x SATA + disponuje síťovým vypínačem. Požadavky na procesor osazený ve stanici: stanice má osazený procesor, jež je kompatibilní se základní deskou, kterou stanice obsahuje, výkon procesoru minimálně 21 500 bodů dle https://www.cpubenchmark.net/, velikost L3 cache: 32MB -> 25MB, počet jader procesoru minimálně 6, počet vláken procesoru minimálně 12, frekvence jádra procesoru minimálně: 3,7GHz -> 3,6GHz. Požadavky na základní desku osazenou ve stanici: základní deska obsažená ve stanici je kompatibilní s procesorem, jímž je stanice osazena, velikost základní desky odpovídá specifikaci standardu ATX, základní deska obsahuje minimálně 4x slot pro RAM paměť standardu DDR4; podpora frekvence paměti RAM až 4866MHz; podpora technologie dual-channel; deska umožňuje obsluhu až 128GB RAM paměti (součet velikosti všech přítomných RAM modulů), základní deska podporuje technologii umožňující současné využití a spolupráci více grafických karet připojených k základní desce, požadované konektory základní desky minimálně: 2x USB 2.0; 2x USB USB 3.2 Gen 1; 2x USB 3.2 Gen 2; 4x SATA (revize SATA III či vyšší); 2x RJ-45, z nichž 1x plní minimálně standard přenosu 1 Gbps a 1x 2,5 Gbps; 1x DisplayPort; 1x HDMI; 5x 3,5 mm jack; 1x m.2 slot; 1x PCIe 4.0 x16, 1x PCIe 3.0 x16, 2x PCIe 3.0 1x, pevný disk SSD M.2 s kapacitou min. 1TB. Požadavky na RAM paměti osazené ve stanici: operační paměť RAM typu DDR4 pro osobní počítače; kompatibilní se základní deskou, jež je osazená ve stanici, časování odpovídá standardu CL18 (3600MHz), celková kapacita osazené paměti minimálně 64GB, paměti běží v režimu dual-channel, součástí modulu je pasivní chladič. Požadavky na teplovodivou pastu použitou na místo kontaktu procesoru a chladiče: účinnost (udávaná výrobcem) minimálně 8 let, tepelná vodivost minimálně 8,5W/mK. Zařízení musí být kompatibilní s grafickými kartami: GeForce RTX Eagle OC 12G a GeForce GTX 1080 Ti. Požadujeme, aby bylo možné do PC zastavět karty s šířkou až 286 mm a hloubkou 112 mm. Systém musí podporovat TDP karty až 400 W. |  | NE | [5 empty] | 30 | 60000 | 30000 |  | 0 |  |  | 30211400-5 - Počítačové konfigurace
Informace pro dodavatele: Pokud se dodavateli při zadávání jednotkových cen objeví text - "NEVYHOVUJE", znamená to překročení stanovené maximální nepřekročitelné nabídkové ceny, a to znamená nesplnění podmínek stanovených Zadavatelem. Pokud bude nabídka v této podobě podána Zadavateli, bude při posouzení vyřazena. | [13 empty] | CELKOVÁ MAXIMÁLNÍ CENA za celou VZ v Kč BEZ DPH | CELKOVÁ NABÍDKOVÁ CENA v Kč bez DPH
Zadavatel požaduje, aby vybraná zařízení splňovala požadavky na certifikaci Energy star (viz https://www.energystar.gov/products) nebo TCO Certified (viz https://tcocertified.com/product-finder/) * Pro elektronické displeje včetně televizorů, počítačové monitory a digitální informační displeje nutno doložit energetický štítek (příloha nabídky). | [13 empty] | 116000 | 0
V případě, že se dodavatel při předání zboží na některá uvedená tel. čísla nedovolá, bude v takovém případě volat tel. 377 631 320, 377 631 325.