## Výpočetní technika
Příloha č. 2 Kupní smlouvy - technická specifikace Výpočetní technika (III.) 028 - 2022
Vyplní se automaticky
Vyplní dodavatel
[5 empty] | [DOPLNÍ DODAVATEL] | [10 empty] | [DOPLNÍ DODAVATEL]
Položka | Název | Množství | Měrná jednotka [MJ] | Popis | Obchodní název + typ + délka záruky | Odkaz na splnění požadavku Energy star nebo TCO Certified, * | Fakturace | Financováno z projektových finančních prostředků | Pokud financováno z projektových prostředků, pak DODAVATEL uvede NA FAKTURU: NÁZEV A ČÍSLO DOTAČNÍHO PROJEKTU | Obchodní podmínky NAD RÁMEC STANDARDNÍCH obchodních podmínek | Kontaktní osoba k převzetí zboží | Místo dodání | Termín dodání | Maximální cena za jednotlivé položky v Kč BEZ DPH | MAXIMÁLNÍ CENA za měrnou jednotku (MJ) v Kč bez DPH | NABÍDKOVÁ CENA za měrnou jednotku (MJ) v Kč bez DPH | NABÍDKOVÁ CENA CELKEM v Kč bez DPH | VYHOVUJE / NEVYHOVUJE | POZNÁMKA | CPV - výběr VÝPOČETNÍ TECHNIKA
1 | Výkonný notebook min. 15,6" včetně tašky a myši | 4 | ks | Procesor s výkonem minimálně 11 000 bodů podle Passmark CPU Mark na adrese http://www.cpubenchmark.net/high_end_cpus.html. Paměť: min. 16GB DDR4 3200 MHz v jednom slotu. Grafická karta s výkonem min. 2 500 bodů podle Passmark GPU na adrese https://www.videocardbenchmark.net/high_end_gpus.html. HD IR Webkamera, integrovaný mikrofon. Baterie s prodlouženou dobou výdrže (vícečlánková) s min. 3 letou záruční dobou. Česká podsvícená klávesnice včetně numerické části, odolná proti polití. Pevný disk min. 1TB NVME SSD. Display antireflexní min. 15,6" LED s rozlišením Full HD (1 920 x 1 080) min. 400 Nits. Wifi min. 6 ax, Bluetooth. Min. 2x USB-C s thundebolt, min. 2x USB 3.1, min. 1x HDMI konektor. Integrovaná čtečka identifikačních karet (smart card), integrovaná čtečka otisku prstů. OS: Windows 10 Pro 64bit - OS Windows požadujeme z důvodu kompatibility s interními aplikacemi ZČU (Stag, Magion,...). Max. hmotnost notebooku 1,75 kg. Kovové šasi. Záruka min. 5 let s opravou následující pracovní den. Preferujeme stříbrnou barvu. Včetně tašky na přenos notebooku: velká uzamykatelná polstrovaná kapsa na notebook + několik vnitřních kapes + kapsa na RFID, hmotnost max. 740g, preferujeme černou barvu. Včetně bezdrátové optické myši s rozlišením min. 1000DPI, min. 3 tlačítka, tichá, preferujeme černou barvu myši. |  |  | Společná faktura | ANO | DIGIFLEX - Digitalizace a rozvoj flexibilních forem vzdělávání na Západočeské univerzitě v Plzni. | Záruka na zboží min. 60 měsíců u zákazníka. | Ing. Petr Pfauser, Tel.: 37763 6717 | Univerzitní 28, 31 00 Plzeň, Fakulta designu a umění Ladislava Sutnara - Děkanát, místnost LS 230 | do 30.09.2022 | 155600 | 38900 |  | 0 |  |  | 30213100-6 - Přenosné počítače
2 | LCD monitor min. 27" | 1 | ks | Antireflexní min. 27" LCD monitor, rozlišení min. FULL HD 1920x1080. Poměr stran 16:9. Odezva max. 5 ms. Jas min. 250 cd/m2. Kontrast min. 1000:1. Porty: min. 1x DisplayPort 1.2, min. 1x HDMI 1.4, min. 1xVGA, min. 4xUSB 3.2. Nastavitelná výška, filtr modrého světla, Pivot. Záruka min. 5 let s opravou následující pracovní den. Preferujeme černo stříbrnou barvu. | [5 empty] | Záruka na zboží min. 60 měsíců u zákazníka. |  |  |  | 5800 | 5800 |  | 0 |  |  | 30231310-3 - Ploché monitory
Informace pro dodavatele: Pokud se dodavateli při zadávání jednotkových cen objeví text - "NEVYHOVUJE", znamená to překročení stanovené maximální nepřekročitelné nabídkové ceny, a to znamená nesplnění podmínek stanovených Zadavatelem. Pokud bude nabídka v této podobě podána Zadavateli, bude při posouzení vyřazena. | [14 empty] | CELKOVÁ MAXIMÁLNÍ CENA za celou VZ v Kč BEZ DPH | CELKOVÁ NABÍDKOVÁ CENA v Kč bez DPH
Zadavatel požaduje, aby vybraná zařízení splňovala požadavky na certifikaci Energy star (viz https://www.energystar.gov/products) nebo TCO Certified (viz https://tcocertified.com/product-finder/) * Pro elektronické displeje včetně televizorů, počítačové monitory a digitální informační displeje nutno doložit energetický štítek (příloha nabídky). | [14 empty] | 161400 | 0
V případě, že se dodavatel při předání zboží na některá uvedená tel. čísla nedovolá, bude v takovém případě volat tel. 377 631 320, 377 631 325.