## Výpočetní technika
Příloha č. 2 Kupní smlouvy - technická specifikace Výpočetní technika (III.) 030 - 2022
Vyplní se automaticky
Vyplní dodavatel
[5 empty] | [DOPLNÍ DODAVATEL] | [10 empty] | [DOPLNÍ DODAVATEL]
Položka | Název | Množství | Měrná jednotka [MJ] | Popis | Obchodní název + typ + délka záruky | Odkaz na splnění požadavku Energy star nebo TCO Certified, * | Fakturace | Financováno z projektových finančních prostředků | Pokud financováno z projektových prostředků, pak DODAVATEL uvede NA FAKTURU: NÁZEV A ČÍSLO DOTAČNÍHO PROJEKTU | Obchodní podmínky NAD RÁMEC STANDARDNÍCH obchodních podmínek | Kontaktní osoba k převzetí zboží | Místo dodání | Termín dodání (uveden v kalend. dnech od dojití výzvy Objednatele k plnění Smlouvy) | Maximální cena za jednotlivé položky v Kč BEZ DPH | MAXIMÁLNÍ CENA za měrnou jednotku (MJ) v Kč bez DPH | NABÍDKOVÁ CENA za měrnou jednotku (MJ) v Kč bez DPH | NABÍDKOVÁ CENA CELKEM v Kč bez DPH | VYHOVUJE / NEVYHOVUJE | POZNÁMKA | CPV - výběr VÝPOČETNÍ TECHNIKA
1 | Myš drátová | 1 | ks | Laserová myš. Citlivost min. 3200 DPI. Min. 4 úrovně citlivosti s indikátorem zvolené úrovně. Přepínač pro změnu citlivosti přímo na myši. Min. 5 tlačítek s možností programování. Kolečko pro plynulý posuv. Design vhodný pro praváky i pro leváky. Propojení s počítačem kabelem pomocí USB 2.0. Rozměry max. 40 x 115 x 65 mm. Hmotnost max. 100 g. Barva se preferuje černá. |  | NE | Samostatná faktura | NE |  |  | Hana Zavitkovská, Tel.: 37763 6341 | Chodské nám. 1, 301 00 Plzeň, Fakulta pedagogická - Katedra pedagogiky, 1. patro - místnost CH 206 | 14 | 500 | 500 |  | 0 |  |  | 30237410-6 - Počítačová myš
2 | Klávesnice drátová | 1 | ks | Připojení: drátové. Rozhraní: USB Type-A. Typ spínače: membránové. Česká a slovenská lokalizace kláves. Rozměry max.: 450 x 25 x 155 mm (ŠxVxH). Hmotnost max. 550 g. |  | NE | [7 empty] | 271 | 271 |  | 0 |  |  | 30237460-1 - Počítačové klávesnice
3 | Počítačová myš | 10 | ks | Laserová myš drátová. Rozlišení min. 3 200 DPI, možnost volit z přednastavených režimů. Hmotnost od 90 g do 120 g. Univerzální pro pravou i levou ruku. Minimálně 5 tlačítek. Mechanické kolečko. Připojení přes USB. Barva se preferuje šedá. |  | NE | Samostatná faktura | NE |  |  | Mgr. Viktor Chejlava, Tel.: 37763 1909 | Univerzitní 22, 301 00 Plzeň, budova Fakulty strojní - Odbor kvalita - Oddělení koncepce celoživotního a distančního vzdělávání, místnost UK 611a | 21 | 3500 | 350 |  | 0 |  |  | 30237410-6 - Počítačová myš
4 | SSD přenosný disk | 1 | ks | SSD přenosný disk s kapacitou min. 2 TB. Rozhraní: USB 3.2. Konektor: USB-C. Formát 2,5". Rychlost čtení min. 1050 MB/s. Rychlost zápisu min. 1000 MB/s (uvedené rychlosti jsou max. možné rychlosti). Max. rozměr 90 mm. |  | NE | Samostatná faktura | ANO | TN01000007-NCE-PB1.21 |  | Michaela Vacková, Tel.: 605 502 202, 37763 8103 | Univerzitní 22, 301 00 Plzeň, Fakulta strojní - Katedra energetických strojů a zařízení, místnost UK 709 | 14 | 10000 | 10000 |  | 0 |  |  | 30233132-5 - Diskové jednotky
5 | HDD do NAS, 8 TB | 4 | ks | HDD do NAS. Provoz 24/7. Velikost 3,5". Rozhraní: SATA III. Kapacita: 8 TB. Min. 256MB Cache. Rychlost přenosu min. 210 MB/s. Záruka min. 36 měsíců. |  | NE | Samostatná faktura | NE |  | Záruka na zboží min. 36 měsíců. | Michaela Vacková, Tel.: 605 502 202, 37763 8103 | Univerzitní 22, 301 00 Plzeň, Fakulta strojní - Katedra energetických strojů a zařízení, místnost UK 709 | 21 | 19600 | 4900 |  | 0 |  |  | 30233132-5 - Diskové jednotky
6 | SSD disk 500GB | 3 | ks | Formát 2,5". Kapacita min. 500 GB. Interní rozhraní SATA 6 Gb/s. Rychlost náhodného čtení 98 000 IOPS. Rychlost náhodného zápisu 88 000 IOPS. Rychlost čtení min. 560 MB/s. Rychlost zápisu min. 530 MB/s. Životnost min. 300 TBW. Záruka na zboží min. 5 let. |  | NE | Samostatná faktura | NE |  | Záruka na zboží min. 60 měsíců. | Mgr. Luboš Charvát, tel. 377636411 | Klatovská 51, 301 00 Plzeň, Fakulta pedagogická - Centrum tělesné výchovy a sportu, místnost KL 118b | 14 | 4215 | 1405 |  | 0 |  |  | 30211200-3 - Technické vybavení pro hlavní počítače
7 | RAM pro notebook | 2 | ks | Využití paměti: pro notebooky. Typ paměti: DDR3 SO-DIMM. Konfigurace paměti: 1 x 8GB. Pracovní frekvence: 1 600 MHz. CAS Latency: 11 CL. |  | NE | [7 empty] | 1600 | 800 |  | 0 |  |  | 30211200-3 - Technické vybavení pro hlavní počítače
Informace pro dodavatele: Pokud se dodavateli při zadávání jednotkových cen objeví text - "NEVYHOVUJE", znamená to překročení stanovené maximální nepřekročitelné nabídkové ceny, a to znamená nesplnění podmínek stanovených Zadavatelem. Pokud bude nabídka v této podobě podána Zadavateli, bude při posouzení vyřazena. | [14 empty] | CELKOVÁ MAXIMÁLNÍ CENA za celou VZ v Kč BEZ DPH | CELKOVÁ NABÍDKOVÁ CENA v Kč bez DPH
[15 empty] | 39686 | 0
V případě, že se dodavatel při předání zboží na některá uvedená tel. čísla nedovolá, bude v takovém případě volat tel. 377 631 320, 377 631 325.