## AVT
Příloha č. 2 Kupní smlouvy - technická specifikace Audiovizuální technika (II.) 004 - 2022
Vyplní se automaticky
Vyplní dodavatel
[5 empty] | [DOPLNÍ DODAVATEL] | [DOPLNÍ DODAVATEL] | [8 empty] | [DOPLNÍ DODAVATEL]
Položka | Název | Množství | Měrná jednotka [MJ] | Popis | Obchodní název + typ | Odkaz na splnění požadavku TCO Certified / Energy star * | Fakturace | Financováno z projektových finančních prostředků | Pokud financováno z projektových prostředků, pak DODAVATEL uvede NA FAKTURU: NÁZEV A ČÍSLO DOTAČNÍHO PROJEKTU | Kontaktní osoba k převzetí zboží | Místo dodání | Termín dodání (uveden v kalend. dnech od dojití výzvy Objednatele k plnění Smlouvy) | Maximální cena za jednotlivé položky v Kč BEZ DPH | MAXIMÁLNÍ CENA za měrnou jednotku (MJ) v Kč bez DPH | NABÍDKOVÁ CENA za měrnou jednotku (MJ) v Kč bez DPH | NABÍDKOVÁ CENA CELKEM v Kč bez DPH | VYHOVUJE / NEVYHOVUJE | POZNÁMKA | CPV - výběr AUDIOVIZUÁLNÍ TECHNIKA
1 | Projekční plátno | 1 | ks | Mechanické (rolovací) projekční plátno. Možnost uchycení na zeď i strop. Šíře: min. 1500 mm. Formát: 4:3. Povrch matný bílý. Bez montáže. | 4World Projekční plátno manuální 196x146.5 97" 4:3 (10610), záruka 24 měsíců | NE | Samostatná faktura | NE |  | Petra Peckertová, Tel.: 792 303 948, 37763 4601 | Univerzitní 26, 301 00 Plzeň, Fakulta elektrotechnická - Katedra elektrotechniky a počítačového modelování, místnost EK 618 | 14 | 2100 | 2100 | 1200 | 1200 | VYHOVUJE |  | 38653400-1 - Projekční plátna
2 | Náhlavová souprava sluchátka + mikrofon | 2 | ks | Sluchátka drátová, s mikrofonem, přes hlavu, okolo uší, uzavřená konstrukce, 3,5 mm Jack, pro PC, s ovládáním hlasitosti. Frekvenční rozsah 20 Hz-20000 Hz, citlivost min. 105 dB/mW, impedance 32 Ohm, měnič 40 mm. Kabel 1,8 m. Vstup/Výstup realizovaný jen jedním sdruženým Jackem 3,5 mm. !!!!! | YENKEE YHP 3005 (YHP 3005 GUERRILLA), záruka 24 měsíců | NE | Samostatná faktura | ANO | Beterka VI04000029 | Ing. Vladislav Lang, Ph.D., Tel.: 725 519 955 | Teslova 1200/11, 301 00 Plzeň, Nové technologie – výzkumné centrum - Infračervené technologie, budova H - místnost TH 214 | 14 | 600 | 300 | 300 | 600 | VYHOVUJE |  | 32342100-3 - Hlavová sluchátka
3 | Webkamera | 1 | ks | Webkamera s FullHD rozlišením pro on-line komunikaci, min. rozlišení 1920x1080 pixelů, vestavěný mikrofon, rozhraní USB - minimálně USB 2.0, univerzální úchyt pro LCD monitor a notebook. Kompatibilní s Windows 10. | C-TECH CAM-11FHD (CAM-11FHD), záruka 24 měsíců | NE | [6 empty] | 600 | 600 | 600 | 600 | VYHOVUJE |  | 30237240-3 - Webová kamera
Informace pro dodavatele: Pokud se dodavateli při zadávání jednotkových cen objeví text - "NEVYHOVUJE", znamená to překročení stanovené maximální nepřekročitelné nabídkové ceny, a to znamená nesplnění podmínek stanovených Zadavatelem. Pokud bude nabídka v této podobě podána Zadavateli, bude při posouzení vyřazena. | [13 empty] | CELKOVÁ MAXIMÁLNÍ CENA za celou VZ v Kč BEZ DPH | CELKOVÁ NABÍDKOVÁ CENA v Kč bez DPH
Zadavatel požaduje, aby vybraná zařízení splňovala požadavky na certifikaci TCO Certified (viz https://tcocertified.com/product-finder/) nebo programu Energy star (viz https://www.energystar.gov/products). * Pro elektronické displeje včetně televizorů, počítačové monitory a digitální informační displeje nutno doložit energetický štítek (příloha nabídky). | [13 empty] | 3300 | 2400
V případě, že se dodavatel při předání zboží na některá uvedená tel. čísla nedovolá, bude v takovém případě volat tel. 377 631 320, 377 631 325.