## Laboratorní a měř. technika
Příloha č. 2 Kupní smlouvy - technická specifikace Laboratorní a měřící technika (III.) 005 - 2022
Vyplní se automaticky
Vyplní dodavatel
[5 empty] | [DOPLNÍ DODAVATEL] | [9 empty] | [DOPLNÍ DODAVATEL]
Položka | Název | Množství | Měrná jednotka [MJ] | Popis | Obchodní název + typ | Fakturace | Financováno z projektových finančních prostředků | Pokud financováno z projektových prostředků, pak DODAVATEL uvede NA FAKTURU: NÁZEV A ČÍSLO DOTAČNÍHO PROJEKTU | Obchodní podmínky NAD RÁMEC STANDARDNÍCH obchodních podmínek | Kontaktní osoba k převzetí zboží | Místo dodání | Termín dodání (uveden v kalend. dnech od dojití výzvy Objednatele k plnění Smlouvy) | Maximální cena za jednotlivé položky v Kč BEZ DPH | MAXIMÁLNÍ CENA za měrnou jednotku (MJ) v Kč bez DPH | NABÍDKOVÁ CENA za měrnou jednotku (MJ) v Kč bez DPH | NABÍDKOVÁ CENA CELKEM v Kč bez DPH | VYHOVUJE / NEVYHOVUJE | POZNÁMKA | CPV - výběr LABORATORNÍ A MĚŘÍCÍ TECHNIKA
1 | Metalografická automatická bruska/leštička | 1 | ks | Předmětem veřejné zakázky je dodávka automatické mikročipem řízené brusky/leštičky, která umožňuje poloautomatickou nebo plně automatickou přípravu vzorků bez jakékoliv lidské pomoci. Bruska/leštička musí umožňovat i ruční přípravu vzorků. Technické parametry: • Automatický mikroprocesorem řízený systém pro broušení a leštění metalografických výbrusů s automatickým dávkovacím modulem. • Kontinuální přívod a odvod chladicí kapaliny: možnost spouštět vodu manuálně nebo automaticky. • Součástí dodávky je odpadní vana z kovu a musí být chemicky odolná. • Bruska/leštička musí umožňovat plynulé nastavení přítlaku, pomalý rozběh disku, chlazení disku během leštění a automatické vlhčení disku před broušením, či leštěním. • Unášecí disk: • Velikost pracovního unášecího disku musí být minimálně 200 mm. • Rozsah otáček unášecího disku je minimálně 50 až 500 ot./min. • Regulace otáček unášecího disku: krok po 10 ot./min (lze i nižší). • Unášecí hlava: • Rozsah otáček unášecí hlavy jsou minimálně 50 až 150 ot./min. • Regulace otáček unášecí hlavy: krok po 10 ot./min (lze i nižší). • Bruska/leštička musí být dodána včetně unášeče vzorků umožňující individuální přítlak pro jednotlivé vzorky. • Unášeč vzorků 1 pro rozměry vzorků o průměru 30 mm, ve kterém lze upnout minimálně 3 vzorky. • Unášeč vzorků 2 pro rozměry vzorků o průměru 40 mm, ve kterém lze upnout minimálně 3 vzorky. • Součástí musí být spojky pro unášeče vzorků pro každý unášeč vzorků. • Možnost tvorby vlastní databáze - možnost ukládání procesu a jednotlivých parametrů pro broušení či leštění. • Musí být vybavena dávkovacím modulem a min. čtyřmi peristaltickými pumpami pro automatické dávkování diamantových suspenzí a min. jednou pumpou na oxidické suspenze. • Součástí dávkovacího modulu musí být držák láhví minimálně pro 6 lahví o obsahu alespoň 0,5l a min. 1 lahví o objemu min. 1l. • Součástí dodávky musí být magnetický disk pro minimální průměr 200 mm a musí umožňovat jeho snadné vyjmutí. • Bruska/leštička musí být vybavena čítačem otáček, osvětlení držáku/unášeče vzorku, vyměnitelné vložky minimálně 8 ks do brousící vany pod disk usnadňující čištění stroje po broušení či leštění. • Musí být vybavena databankou pro ukládání metod přípravy, čítače otáček, ochranným krytem proto rozstřiku vody při manuálním broušením/leštěním. • Součástí dodávky musí být vhodný kompresor pro připojení k brusce/leštičce a pro očišťování vzorků, čištění trysek apod. • Zařízení musí mít elektrické připojení 230V/50Hz. • Součástí dodávky musí být instalace a zaškolení obsluhy pro minimálně 3 osoby včetně. • K přístroji musí být dodán návod k obsluze a údržbě zařízení v českém a anglickém jazyce. • Záruka 24 měsíců. |  | Samostatná faktura | ANO | Název projektu: Technologické centrum NTC Techlab Číslo projektu: CZ.01.1.02/0.0/0.0/20_329/0023413 Financováno z prostředků operačního programu OP PIK (MPO/API). | Součástí dodávky musí být instalace a zaškolení obsluhy pro minimálně 3 osoby včetně. | Jitka Horská, Tel.: 37763 4725, E-mail: horska@ntc.zcu.cz | Teslova 1240/5b, 301 00 Plzeň, Nové technologie-výzkumné centrum, budova C1 | 65 | 480000 | 480000 |  | 0 |  | a) Předvyhlášením je nutné export dílčí VZ poslat ke kontrole na MPO b) financováno z prostředků operačního programu OP PIK (MPO/API) c) nutno vložit logolink k OP PIK | 38000000-5 - Laboratorní, optické a přesné přístroje a zařízení (mimo skel)
Informace pro dodavatele: Pokud se dodavateli při zadávání jednotkových cen objeví text - "NEVYHOVUJE", znamená to překročení stanovené maximální nepřekročitelné nabídkové ceny, a to znamená nesplnění podmínek stanovených Zadavatelem. Pokud bude nabídka v této podobě podána Zadavateli, bude při posouzení vyřazena. | [13 empty] | CELKOVÁ MAXIMÁLNÍ CENA za celou VZ v Kč BEZ DPH | CELKOVÁ NABÍDKOVÁ CENA v Kč bez DPH
V případě, že se dodavatel při předání zboží na některá uvedená tel. čísla nedovolá, bude v takovém případě volat tel. 377 631 320, 377 631 325. | [13 empty] | 480000 | 0