## AVT
Příloha č. 2 Kupní smlouvy - technická specifikace Audiovizuální technika (II.) 011 - 2022
Vyplní se automaticky
Vyplní dodavatel
[5 empty] | [DOPLNÍ DODAVATEL] | [DOPLNÍ DODAVATEL] | [9 empty] | [DOPLNÍ DODAVATEL]
Položka | Název | Množství | Měrná jednotka [MJ] | Popis | Obchodní název + typ | Odkaz na splnění požadavku TCO Certified / Energy star * | Fakturace | Financováno z projektových finančních prostředků | Pokud financováno z projektových prostředků, pak DODAVATEL uvede NA FAKTURU: NÁZEV A ČÍSLO DOTAČNÍHO PROJEKTU | Obchodní podmínky NAD RÁMEC STANDARDNÍCH obchodních podmínek | Kontaktní osoba k převzetí zboží | Místo dodání | Termín dodání | Maximální cena za jednotlivé položky v Kč BEZ DPH | MAXIMÁLNÍ CENA za měrnou jednotku (MJ) v Kč bez DPH | NABÍDKOVÁ CENA za měrnou jednotku (MJ) v Kč bez DPH | NABÍDKOVÁ CENA CELKEM v Kč bez DPH | VYHOVUJE / NEVYHOVUJE | POZNÁMKA | CPV - výběr AUDIOVIZUÁLNÍ TECHNIKA
1 | Videokonferenční set | 1 | ks | Videokonferenční set skládající se z: profesionální robustní mobilní stojan s parametry: provední pro LCD velikosti min. 75", nastavení výšky obrazovky, naklápění obrazovky +6°/-9°, kolečka s aretací, skryté vedení kabeláže, VESA 100x100 až 600x400, nosnost min. 80 kg, součástí je držák na kameru, polička pro příslušenství, lištu na soundbar. LCD displej s parametry: velikost obrazovky min. 65", rozlišení min. 4K Ultra HD 3840x2160px, podpora HDR 10+, min. 4x HDMI vstupy, min. 2x USB min. v. 2.0, min. 1x LAN, Bluetooth, obnovovací frekvence panelu min. 100Hz, podpora USB nahrávání/přehrávání, PIP, světelný sensor, hlasové ovládání, vesa uchycení na držák, podpora DOLBY Plus. konferenční USB PTZ kamera s parametry: motorické ovládání, podpora TEAMS, Google Meet, objektiv s rozsahem min. F3,9 mm - 47,3 mm s min. 12x optickým a min. 6x digitálním zoomem se záběrem min. 58,5° horizontálně, obrazový čip min. 2 MP, rozlišení fullHD, rozsah motorického ovládání P&T min. +/- 170°, 90° nahoru, 30° dolů, minimální vzdálenost objektu min. 1,5 m, min. 10 pozic předvoleb, funkce detekce obličeje s optimalizací záběru, kompenzace protisvětla, včetně IR ovladače, videostreaming H.264 přes LAN. ovládácí miniPC s parametry: procesor s výkonem minimálně 13 200 bodů podle Passmark CPU Mark na adrese http://www.cpubenchmark.net/high_end_cpus.html, paměť: min. 16GB DDR4 v jednom slotu, grafická karta s výkonem min. 1 300 bodů podle Passmark GPU na adrese https://www.videocardbenchmark.net/mid_range_gpus.html, pevný disk min. 512 TB NVME SSD + volná pozice pro druhý disk 2,5", Wifi 6 ax, bluetooth, min. 1x USB-C, min. 4x USB 3.2, min. 4x USB 2.0, min. 1x HDMI konektor, min. 2x DP, provedení OS: Windows 10 Pro 64bit (OS Windows požadujeme z důvodu kompatibility s interními aplikacemi ZČU (Stag, Magion,...)), max. hmotnost 1,25 kg, součástí je bezdrátová klávesnice a bezdrátová myš, záruka min. 3 roky s NBD. USB soudbar s parametry: integrovaný reproduktor a mikrofonní pole určené k připojení k libovolné videokonferenční aplikaci, vestavěné reprouktory o výkonu min. 20W a mikrofonní pole s dosahem min. 4,6 metrů, pokrytí min. 180º, funkce: automatická eliminace zpětné vazby, filtr šumu, automatické nastaveni citlivosti mikrofonů, připojení soundbaru ke kodeku přes USB 3.0. Součástí dodávky je kompletní sestavení na místě, oživení systému, předvedení, zaškolení uživatelů. |  | NE | Samostatná faktura | ANO | DIGIFLEX - Digitalizace a rozvoj flexibilních forem vzdělávání na Západočeské univerzitě v Plzni. | Záruka min. 24 měsíců, u PC záruka min. 36 měsíců NBD. Včetně kompletního sestavení na místě, oživení systému, předvedení a zaškolení uživatelů. | Ing. Petr Pfauser, Tel.: 37763 6717 | Univerzitní 28, 301 00 Plzeň, Fakulta designu a umění Ladislava Sutnara - Děkanát, místnost LS 230 | do 30.7.2022 | 95000 | 95000 |  | 0 |  |  | 32232000-8 - Zařízení pro videokonference
Informace pro dodavatele: Pokud se dodavateli při zadávání jednotkových cen objeví text - "NEVYHOVUJE", znamená to překročení stanovené maximální nepřekročitelné nabídkové ceny, a to znamená nesplnění podmínek stanovených Zadavatelem. Pokud bude nabídka v této podobě podána Zadavateli, bude při posouzení vyřazena. | [14 empty] | CELKOVÁ MAXIMÁLNÍ CENA za celou VZ v Kč BEZ DPH | CELKOVÁ NABÍDKOVÁ CENA v Kč bez DPH
Zadavatel požaduje, aby vybraná zařízení splňovala požadavky na certifikaci TCO Certified (viz https://tcocertified.com/product-finder/) nebo programu Energy star (viz https://www.energystar.gov/products). * Pro elektronické displeje včetně televizorů, počítačové monitory a digitální informační displeje nutno doložit energetický štítek (příloha nabídky). | [14 empty] | 95000 | 0
V případě, že se dodavatel při předání zboží na některá uvedená tel. čísla nedovolá, bude v takovém případě volat tel. 377 631 320, 377 631 325.