## Výpočetní technika
Příloha č. 2 Kupní smlouvy - technická specifikace Výpočetní technika (III.) 032 - 2022
Vyplní se automaticky
Vyplní dodavatel
[5 empty] | [DOPLNÍ DODAVATEL] | [10 empty] | [DOPLNÍ DODAVATEL]
Položka | Název | Množství | Měrná jednotka [MJ] | Popis | Obchodní název + typ + délka záruky | Odkaz na splnění požadavku Energy star nebo TCO Certified, * | Fakturace | Financováno z projektových finančních prostředků | Pokud financováno z projektových prostředků, pak DODAVATEL uvede NA FAKTURU: NÁZEV A ČÍSLO DOTAČNÍHO PROJEKTU | Obchodní podmínky NAD RÁMEC STANDARDNÍCH obchodních podmínek | Kontaktní osoba k převzetí zboží | Místo dodání | Termín dodání (uveden v kalend. dnech od dojití výzvy Objednatele k plnění Smlouvy) | Maximální cena za jednotlivé položky v Kč BEZ DPH | MAXIMÁLNÍ CENA za měrnou jednotku (MJ) v Kč bez DPH | NABÍDKOVÁ CENA za měrnou jednotku (MJ) v Kč bez DPH | NABÍDKOVÁ CENA CELKEM v Kč bez DPH | VYHOVUJE / NEVYHOVUJE | POZNÁMKA | CPV - výběr VÝPOČETNÍ TECHNIKA
1 | Notebook 16" | 1 | ks | Výkon procesoru minimálně 21 200 bodů dle https://www.cpubenchmark.net. Paměť RAM typu DDR4 (nebo lepší) s minimální kapacitou 16GB. Pevný disk SSD s minimální kapacitou 1000GB. Display s minimálním rozlišením 2560×1600 a úhlopříčkou 16"; technologie IPS, MVA, nebo jejich deriváty (ne TN); obnovovací frekvence minimálně 165Hz. Svítivost displeje minimálně 400 nitů. Dedikovaná grafická karta s minimálně 8GB paměti GDDR6; podpora CUDA + ray-tracing; počet stream procesorů minimálně 5120; maximální TDP karty 140W. Webkamera integrovaná s minimálním rozlišením 720p. Gigabitový port pro LAN, Wifi 802.11ax, Bluetooth. Podsvícená klávesnice s numerickou částí. Minimálně 4x USB ve verzi 3.x a 2x USB-C; HDMI 2.1; RJ-45. Kapacita baterie minimálně 80Wh. OS Windows 11 64-bit Professional s českou lokalizací / Windows 10 64-bit Professional s českou lokalizací - OS Windows požadujeme z důvodu kompatibility s interními aplikacemi ZČU (Stag, Magion,...). Hmotnost maximálně 2,5 kg. Záruka na zboží min. 36 měsíců, servis NBD on-site. |  |  | Samostatná faktura | ANO | Název projektu: Terapeutický rehabilitační robot řízený signály mozku Číslo projektu: FW03010025 | Záruka na zboží min. 36 měsíců, servis NBD on-site. | Ing. Ladislav Pešička, Tel.: 37763 2469 | Technická 8, 301 00 Plzeň, Fakulta aplikovaných věd - Katedra informatiky a výpočetní techniky, místnost UN 358 | 30 | 32500 | 32500 |  | 0 |  |  | 30211400-5 - Počítačové konfigurace
2 | Notebook 13,3" | 1 | ks | Výkon procesoru minimálně 10 200 bodů dle https://www.cpubenchmark.net. Paměť RAM typu DDR4 (nebo lepší) s minimální kapacitou 16GB. Pevný disk SSD s minimální kapacitou 512GB. Dotykový display s minimálním rozlišením 1920x1080 a uhlopříčkou 13,3"; technologie IPS, MVA, nebo jejich deriváty (ne TN). Požadované vlastnosti displeje: antireflexní úprava + dotyková vrstva disponuje technologií, jež omezuje poškrábání displeje, displej je otočný o 360 stupňů (vzhledem ke klávesnici). Svítivost displeje minimálně 400 nitů. Webkamera integrovaná s minimálním rozlišením 720p. Wifi 802.11ax; Bluetooth. Minimálně 2x USB ve verzi 3.x a 2x USB-C; HDMI 2.x. Podsvícená klávesnice. OS Windows 11 64-bit Professional s českou lokalizací / Windows 10 64-bit Professional s českou lokalizací - OS Windows požadujeme z důvodu kompatibility s interními aplikacemi ZČU (Stag, Magion,...). Hmotnost maximálně 1,4kg. Záruka na bzoží min. 36 měsíců, servis NBD on-site. |  |  | Samostatná faktura | ANO | Název projektu: Výzkum a vývoj (VaV) společnosti ICZ a.s. v oblasti využití umělé inteligence (UI) při zpracování zdravotnické dokumentace Číslo projektu: CZ.01.1.02/0.0/0.0/20_321/0024835 | Záruka na bzoží min. 36 měsíců, servis NBD on-site. | Ing. Ladislav Pešička, Tel.: 37763 2469 | Technická 8, 301 00 Plzeň, Fakulta aplikovaných věd - Katedra informatiky a výpočetní techniky, místnost UN 358 | 45 | 32000 | 32000 |  | 0 |  |  | 30211400-5 - Počítačové konfigurace
Informace pro dodavatele: Pokud se dodavateli při zadávání jednotkových cen objeví text - "NEVYHOVUJE", znamená to překročení stanovené maximální nepřekročitelné nabídkové ceny, a to znamená nesplnění podmínek stanovených Zadavatelem. Pokud bude nabídka v této podobě podána Zadavateli, bude při posouzení vyřazena. | [14 empty] | CELKOVÁ MAXIMÁLNÍ CENA za celou VZ v Kč BEZ DPH | CELKOVÁ NABÍDKOVÁ CENA v Kč bez DPH
Zadavatel požaduje, aby vybraná zařízení splňovala požadavky na certifikaci Energy star (viz https://www.energystar.gov/products) nebo TCO Certified (viz https://tcocertified.com/product-finder/) * Pro elektronické displeje včetně televizorů, počítačové monitory a digitální informační displeje nutno doložit energetický štítek (příloha nabídky). | [14 empty] | 64500 | 0
V případě, že se dodavatel při předání zboží na některá uvedená tel. čísla nedovolá, bude v takovém případě volat tel. 377 631 320, 377 631 325.