## Výpočetní technika
Příloha č. 2 Kupní smlouvy - technická specifikace Výpočetní technika (III.) 035 - 2022
Vyplní se automaticky
Vyplní dodavatel
[5 empty] | [DOPLNÍ DODAVATEL] | [10 empty] | [DOPLNÍ DODAVATEL]
Položka | Název | Množství | Měrná jednotka [MJ] | Popis | Obchodní název + typ + délka záruky | Odkaz na splnění požadavku Energy star nebo TCO Certified, * | Fakturace | Financováno z projektových finančních prostředků | Pokud financováno z projektových prostředků, pak ŘEŠITEL uvede: NÁZEV A ČÍSLO DOTAČNÍHO PROJEKTU | Obchodní podmínky NAD RÁMEC STANDARDNÍCH obchodních podmínek | Kontaktní osoba k převzetí zboží | Místo dodání | Termín dodání (uveden v kalend. dnech od dojití výzvy Objednatele k plnění Smlouvy) | Maximální cena za jednotlivé položky v Kč BEZ DPH | MAXIMÁLNÍ CENA za měrnou jednotku (MJ) v Kč bez DPH | NABÍDKOVÁ CENA za měrnou jednotku (MJ) v Kč bez DPH | NABÍDKOVÁ CENA CELKEM v Kč bez DPH | VYHOVUJE / NEVYHOVUJE | POZNÁMKA | CPV - výběr VÝPOČETNÍ TECHNIKA
1 | Pracovní notebook odolný 15,6" | 2 | ks | Notebook musí splňovat: Odolnost MIL-STD-810H. RAM alespoň 16GB s volným slotem pro rozšíření až na 48 GB. CPU min. 8 fyzických jader, min. 16 jader logických, minimální výkon v passmarku 21 500 bodů. Dedikovaná grafická karta s alespoň 4GB paměti a minimálním výkonem v passmarku 6 500 bodů. Display o úhlopříčce 15,6" FullHD 1920x1080 s minimální svitivostí 250nits v matném provedení s pokrytím barevného rozsahu alepoň 43% NTSC. Ethernet rozhraní s konektorem RJ45 integrované do těla ntb. Dokovací konektor. Pevný disk v provedení M.2 s velikostí alespoň 512 GB. Integrovaná čtečka microSD karet. Integrované alespoň dva konektory USB A. Alespoň dva thunderbold 4 / USB4 40Gbps s PD3.0. Kapacita baterie alespoň 96 Wh. Napájecí adapter min. 65W. Hmotnost do 1,8 kg. WLAN ax s MIMO 2x2 a BT 5.2. Integrovaný HDMI konektor. ISV certifikace. Součástí bude OS Windows 10 Pro 64, CZ - OS Windows požadujeme z důvodu kompatibility s interními aplikacemi ZČU (Stag, Magion,...). Záruka minimálně 5 let s on-site NBD. |  |  | Samostatná faktura | NE |  | Záruka na zboží min. 5 let on-site NBD. | Ing. Ladislav Zuzjak, Ph.D., Tel.: 603 453 788, 37763 4598 | Univerzitní 26, 301 00 Plzeň, Fakulta elektrotechnická - Katedra materiálů a technologií, místnost EL 303 | 45 | 92000 | 46000 |  | 0 |  |  | 30213100-6 - Přenosné počítače
Informace pro dodavatele: Pokud se dodavateli při zadávání jednotkových cen objeví text - "NEVYHOVUJE", znamená to překročení stanovené maximální nepřekročitelné nabídkové ceny, a to znamená nesplnění podmínek stanovených Zadavatelem. Pokud bude nabídka v této podobě podána Zadavateli, bude při posouzení vyřazena. | [14 empty] | CELKOVÁ MAXIMÁLNÍ CENA za celou VZ v Kč BEZ DPH | CELKOVÁ NABÍDKOVÁ CENA v Kč bez DPH
Zadavatel požaduje, aby vybraná zařízení splňovala požadavky na certifikaci Energy star (viz https://www.energystar.gov/products) nebo TCO Certified (viz https://tcocertified.com/product-finder/) * Pro elektronické displeje včetně televizorů, počítačové monitory a digitální informační displeje nutno doložit energetický štítek (příloha nabídky). | [14 empty] | 92000 | 0
V případě, že se dodavatel při předání zboží na některá uvedená tel. čísla nedovolá, bude v takovém případě volat tel. 377 631 320, 377 631 325.