## Laboratorní a měř. technika
Příloha č. 2 Kupní smlouvy - technická specifikace Laboratorní a měřící technika (III.) 009 - 2022
Vyplní se automaticky
Vyplní dodavatel
[5 empty] | [DOPLNÍ DODAVATEL] | [9 empty] | [DOPLNÍ DODAVATEL]
Položka | Název | Množství | Měrná jednotka [MJ] | Popis | Obchodní název + typ | Fakturace | Financováno z projektových finančních prostředků | Pokud financováno z projektových prostředků, pak ŘEŠITEL uvede: NÁZEV A ČÍSLO DOTAČNÍHO PROJEKTU | Obchodní podmínky NAD RÁMEC STANDARDNÍCH obchodních podmínek | Kontaktní osoba k převzetí zboží | Místo dodání | Termín dodání (uveden v kalend. dnech od dojití výzvy Objednatele k plnění Smlouvy) | Maximální cena za jednotlivé položky v Kč BEZ DPH | MAXIMÁLNÍ CENA za měrnou jednotku (MJ) v Kč bez DPH | NABÍDKOVÁ CENA za měrnou jednotku (MJ) v Kč bez DPH | NABÍDKOVÁ CENA CELKEM v Kč bez DPH | VYHOVUJE / NEVYHOVUJE | POZNÁMKA | CPV - výběr LABORATORNÍ A MĚŘÍCÍ TECHNIKA
1 | Zesilovač pro zkoušky odolnosti | 1 | ks | Jednopásmový (single band) zesilovač: Kmitočtový rozsah: min. 1 - 6 GHz; Výstupní výkon P1dB: minimálně 50 W v kmitočtovém pásmu od 1 do 6 GHz; Zisk: min. 47 dB v kmitočtovém pásmu od 1 do 6 GHz; Vstupní / výstupní impedance: 50 Ohm; Vstupní VSWR: 2:1 a lepší v kmitočtovém pásmu od 1 do 6 GHz; Výstupní tolerance VSWR: nekonečno:1 bez poškození výstupu zesilovače; Možnost zesilování signálů s modulací minimálně: CW, AM, FM, pulsní modulace; Potlačení rušivých signálů (spurious): méně než -50 dBc při P1dB; Harmonické (harmonics): méně než -15 dBc při P1dB; Vstupní / výstupní VF konektor: typ N; Aktivní chlazení vzduchové; Tepelná ochrana, ochrany proti přepětí a nadproudu; Napájení 230 V / 50 Hz. Součástí dodávky je: Externí vazební člen (bi-directional coupler) kompatibilní s nabízeným zesilovačem pro kmitočtové pásmo min 1 - 6 GHz: Včetně akreditované kalibrace (pro potřeby dle ISO 17025); Impedance 50 Ohm, VSWR 1.35:1 a lepší; Přenesený výkon min. 250 W CW; Maximální vložný útlum 0,35 dB v kmitočtovém pásmu 1 - 6 GHz; Směrovost: minimálně 11 dB v kmitočtovém pásmu 1 - 6 GHz; Vazební faktor: minimálně 30 dB v kmitočtovém pásmu 1 - 6 GHz; Vstupní / výstupní výkonové konektory typu N (f); Výstupní konektory pro měření forward / reverse výkonu konektory typu N (f) (případně SMA (f) včetně redukcí na N (f), případně 1 m kabelů SMA s redukcí na konektor N (f)). |  | Samostatná faktura | NE |  |  | doc. Ing. Jiří Laurenc, CSc., Tel.: 37763 4307, 602 135 846 | Univerzitní 22, 301 00 Plzeň, Fakulta elektrotechnická - Katedra elektroenergetiky, místnost UL-STRE | 110 | 1000000 | 1000000 |  | 0 |  |  | 32342400-6 - Akustické přístroje
Informace pro dodavatele: Pokud se dodavateli při zadávání jednotkových cen objeví text - "NEVYHOVUJE", znamená to překročení stanovené maximální nepřekročitelné nabídkové ceny, a to znamená nesplnění podmínek stanovených Zadavatelem. Pokud bude nabídka v této podobě podána Zadavateli, bude při posouzení vyřazena. | [13 empty] | CELKOVÁ MAXIMÁLNÍ CENA za celou VZ v Kč BEZ DPH | CELKOVÁ NABÍDKOVÁ CENA v Kč bez DPH
V případě, že se dodavatel při předání zboží na některá uvedená tel. čísla nedovolá, bude v takovém případě volat tel. 377 631 320, 377 631 325. | [13 empty] | 1000000 | 0