## AVT
Příloha č. 2 Kupní smlouvy - technická specifikace Audiovizuální technika (II.) 017 - 2022
Vyplní se automaticky
Vyplní dodavatel
[5 empty] | [DOPLNÍ DODAVATEL] | [DOPLNÍ DODAVATEL] | [8 empty] | [DOPLNÍ DODAVATEL]
Položka | Název | Množství | Měrná jednotka [MJ] | Popis | Obchodní název + typ | Odkaz na splnění požadavku TCO Certified / Energy star * | Fakturace | Financováno z projektových finančních prostředků | Pokud financováno z projektových prostředků, pak DODAVATEL uvede NA FAKTURU: NÁZEV A ČÍSLO DOTAČNÍHO PROJEKTU | Kontaktní osoba k převzetí zboží | Místo dodání | Termín dodání (uveden v kalend. dnech od dojití výzvy Objednatele k plnění Smlouvy) | Maximální cena za jednotlivé položky v Kč BEZ DPH | MAXIMÁLNÍ CENA za měrnou jednotku (MJ) v Kč bez DPH | NABÍDKOVÁ CENA za měrnou jednotku (MJ) v Kč bez DPH | NABÍDKOVÁ CENA CELKEM v Kč bez DPH | VYHOVUJE / NEVYHOVUJE | POZNÁMKA | CPV - výběr AUDIOVIZUÁLNÍ TECHNIKA
1 | Diktafon | 1 | ks | Ukládání ve formátech MP3 a WAV. Interní paměť min. 8GB. Slot na microSD k rozšíření paměti. Li-pol baterie. Dobíjení pomocí micro USB. Výdrž až 50 hodin nahrávání na jedno nabití. Funkce Plug & Play pro připojení k PC. Konektor pro sluchátka. Podsvícený displej. Hmotnost max. 60 g. |  | NE | Samostatná faktura | ANO | 3107 SGS-2022-034-PhDr. Stočes | Bc. Kristýna Hrbáčková, Tel.: 37763 6142 | Chodské náměstí 1, 301 00 Plzeň, Fakulta pedagogická - Katedra německého jazyka, místnost CH 306a | 44 | 1650 | 1650 |  | 0 |  |  | 32332100-0 - Diktafony
2 | Mikrofon | 1 | ks | USB mikrofon s mini stativem (trojnožkou) a POP filtrem (na ohebném držáku). Možnost využití: ruční nebo stolní. Bezrezonanční uchycení mikrofonu. Frekvenční rozsah min. 50 Hz - 16 kHz. Citlivost -38dB nebo lepší. Impedance min. 2200 Ohm. Délka kabelu cca 2,5 m. |  | NE | [5 empty] | 44 | 400 | 400 |  | 0 |  |  | 32341000-5 - Mikrofony
3 | Dataprojektor | 1 | ks | Lampový dataprojektor s maximálním rozlišením min. 1920x1200 px. Poměr stran 16:10. Kontrast min. 20 000:1. Umístění: na strop, na stůl. Minimální projekční vzdálenost 1 m. Svítivost min. 3 600 ANSI lm. Živostnost lampy min. 5 000 h (normal). Musí disponovat připojením přes HDMI kabel a přes VGA kabel. Hmotnost max. 3,5 kg. |  | NE | Samostatná faktura | NE |  | Filip Bušek, Tel.: 37763 5219 | Univerzitní 22, 301 00 Plzeň, Ústav jazykové přípravy, místnost UU 306 | 21 | 9500 | 9500 |  | 0 |  |  | 32321000-9 - Videoprojektory
4 | Kabel HDMI 2.0 k pol.č. 3 | 1 | ks | Video kabel k pol.č. 3. Konektory HDMI, podpora 4k, prostupnost až 18Gb/S. Délka min. 1,5 m. |  | NE | [5 empty] | 21 | 199 | 199 |  | 0 |  |  | 32351000-8 - Příslušenství pro zvuková a video zařízení
Informace pro dodavatele: Pokud se dodavateli při zadávání jednotkových cen objeví text - "NEVYHOVUJE", znamená to překročení stanovené maximální nepřekročitelné nabídkové ceny, a to znamená nesplnění podmínek stanovených Zadavatelem. Pokud bude nabídka v této podobě podána Zadavateli, bude při posouzení vyřazena. | [13 empty] | CELKOVÁ MAXIMÁLNÍ CENA za celou VZ v Kč BEZ DPH | CELKOVÁ NABÍDKOVÁ CENA v Kč bez DPH
Zadavatel požaduje, aby vybraná zařízení splňovala požadavky na certifikaci TCO Certified (viz https://tcocertified.com/product-finder/) nebo programu Energy star (viz https://www.energystar.gov/products). * Pro elektronické displeje včetně televizorů, počítačové monitory a digitální informační displeje nutno doložit energetický štítek (příloha nabídky). | [13 empty] | 11749 | 0
V případě, že se dodavatel při předání zboží na některá uvedená tel. čísla nedovolá, bude v takovém případě volat tel. 377 631 320, 377 631 325.