## AVT
Příloha č. 2 Kupní smlouvy - technická specifikace Audiovizuální technika (II.) 015 - 2022
Vyplní se automaticky
Vyplní dodavatel
[5 empty] | [DOPLNÍ DODAVATEL] | [DOPLNÍ DODAVATEL] | [8 empty] | [DOPLNÍ DODAVATEL]
Položka | Název | Množství | Měrná jednotka [MJ] | Popis | Obchodní název + typ | Odkaz na splnění požadavku TCO Certified / Energy star * | Fakturace | Financováno z projektových finančních prostředků | Pokud financováno z projektových prostředků, pak DODAVATEL uvede NA FAKTURU: NÁZEV A ČÍSLO DOTAČNÍHO PROJEKTU | Kontaktní osoba k převzetí zboží | Místo dodání | Termín dodání (uveden v kalend. dnech od dojití výzvy Objednatele k plnění Smlouvy) | Maximální cena za jednotlivé položky v Kč BEZ DPH | MAXIMÁLNÍ CENA za měrnou jednotku (MJ) v Kč bez DPH | NABÍDKOVÁ CENA za měrnou jednotku (MJ) v Kč bez DPH | NABÍDKOVÁ CENA CELKEM v Kč bez DPH | VYHOVUJE / NEVYHOVUJE | POZNÁMKA | CPV - výběr AUDIOVIZUÁLNÍ TECHNIKA
1 | Videokamera s příslušenstvím | 1 | ks | Rozlišení snímače min. 3 Mpx. Záznam videa ve formátech MP4 a AVCHD při rozlišení Full HD a rychlosti 50p a min. datovém toku 35 Mb/s a z hlediska záznamu obrazu s minimálním širokým dynamickým rozsahem min. 600 %. Současný záznam do min. 2 slotů pro karty typu SD, SDHC a SDXC. Záznam zvuku: min. 1 vstup pro externí mikrofon (3,5 mm jack) a min. 2 XLR vstupy s možností fantomového napájení, manuální nastavení hlasitosti, ukazatel úrovně mikrofonu. Širokoúhlý objektiv s 20× optickým zoomem a kruhovou clonou, min. ohnisková vzdálenost 26 mm, stabilizace obrazu v 5 osách. Kompenzace expozice min. ±12 EV. Dotykový a výklopný min. 3" LCD displej. Elektronický hledáček. Noční režim (infra). Rozhraní: sluchátkový výstup, LANC rozhraní, HDMI a USB rozhraní, analogový kompozitní a komponentní výstup, min. 1 patice pro připojení reflektoru nebo mikrofonu. Příslušenství: odnímatelná rukojeť (držadlo), držák mikrofonu, napájecí adaptér, sluneční clona se zábranou. Další příslušenství: náhradní akumulátor a brašna pro přenos kamery. | Canon XA 11 Profi + BP-820 Power kit kamera + Tenba Skyline 13 Messenger černá, záruka 24 měsíců | NE | Společná faktura | ANO | 22-26896S_PEDAL | Hana Zavitkovská, Tel.: 37763 6341, 6361 | Chodské nám. 1, 301 00 Plzeň, Fakulta pedagogická - Katedra pedagogiky, 1. patro - místnost CH 206 | 21 | 28900 | 28900 | 28860 | 28860 | VYHOVUJE |  | 32333200-8 - Videokamery
2 | Audiorekordér s příslušenstvím | 1 | ks | Min. 2 mikrofonní / linkové vstupy s kombinovanými konektory XLR/TRS, každý s volitelným fantomovým napájením + min. 1 mikrofonní / linkový vstup jack 3,5 mm. Výstup: Line Out a Phono Out (oba jack 3,5 mm). Vícekanálové a stereo USB audio rozhraní pro PC, Mac a iPad. Integrovaný reproduktor. 1/4" otvor pro upevňovací šroub na zadní straně. Záznam - médium: SD a SDHC karty až do 32 GB. Min. 1 Integrovaný mikrofon. Min. 4-stopé simultánní nahrávání. Funkce: automatického nahrávání, předběžného nahrávání a zálohování, LCD displej. Způsoby napájení: AA baterie, síťový adaptér, z USB. Systém výměnných mikrofonních kapslí - součástí audiorekordéru bude vyměnitelný doplněk s mikrofony - kapsle s min. 2 směrovými mikrofony, nastavitelnými pro vzdálené i blízké pro stereo X/Y nahrávání. Příslušenství k rekordéru: dálkový ovladač, adaptér, protivětrný mikrofonní kryt, odpružený držák pro přenosné audiorekordéry k uchycení na kameru/fotoaparát. | Zoom H5 APH-5 Bundle, záruka 24 měsíců | NE | [6 empty] | 6600 | 6600 | 6372 | 6372 | VYHOVUJE |  | 32331500-7 - Přístroje pro nahrávání, rekordéry
3 | Diktafon s příslušenstvím | 1 | ks | Záznam v min. kvalitě 24 bitů/96 kHz. Podporované formáty zvukových souborů: MP3, PCM, WAV. Hlasová aktivace. 3 interní mikrofony, ekvalizér, technologie pro zlepšení zvuku. Min. 8GB vnitřní paměti pro záznam. Min. 1 slot pro paměťovou kartu. Min. 1x výstup pro sluchátka. Min. 1 vstup pro externí mikrofon. Min. 1 konektor USB typu C. Vestavěný barevný displej. Integrovaná Li-Ion baterie s výdrží min. 30 hod. Technologie propojení: kabelové a bezdrátové rozhraní Wifi umožňující ovládání diktafonu dálkově pomocí chytrého telefonu (android aplikace zdarma), včetně sdílení nahrávek pomocí Wi-Fi. Příslušenství: mikrofon s 360° snímačem zvuku. | PHILIPS DVT8110 ČERNO-STŘÍBRNÝ, záruka 24 měsíců | NE | [6 empty] | 4200 | 4200 | 4200 | 4200 | VYHOVUJE |  | 32332100-0 - Diktafony
4 | Stativ pro videokameru | 1 | ks | Hliníkový stativ pro videokameru se třemi sekcemi, fluidní hlava. Náklon ve vertikální ose je min. -90/+70°, v horizontální ose 360° panorama. "Leg lock" systém pro uchycení noh k sobě. Maximální výška: min. 150 cm. Max. hmotnost 3,5 kg. Kompatibilní k pol.č. 1. | Video DSLR stativ VT-2500 + video hlava VT-2510, záruka 24 měsíců | NE | [6 empty] | 4100 | 4100 | 4100 | 4100 | VYHOVUJE |  | 32351000-8 - Příslušenství pro zvuková a video zařízení
Informace pro dodavatele: Pokud se dodavateli při zadávání jednotkových cen objeví text - "NEVYHOVUJE", znamená to překročení stanovené maximální nepřekročitelné nabídkové ceny, a to znamená nesplnění podmínek stanovených Zadavatelem. Pokud bude nabídka v této podobě podána Zadavateli, bude při posouzení vyřazena. | [13 empty] | CELKOVÁ MAXIMÁLNÍ CENA za celou VZ v Kč BEZ DPH | CELKOVÁ NABÍDKOVÁ CENA v Kč bez DPH
Zadavatel požaduje, aby vybraná zařízení splňovala požadavky na certifikaci TCO Certified (viz https://tcocertified.com/product-finder/) nebo programu Energy star (viz https://www.energystar.gov/products). * Pro elektronické displeje včetně televizorů, počítačové monitory a digitální informační displeje nutno doložit energetický štítek (příloha nabídky). | [13 empty] | 43800 | 43532
V případě, že se dodavatel při předání zboží na některá uvedená tel. čísla nedovolá, bude v takovém případě volat tel. 377 631 320, 377 631 325.