## Laboratorní a měř. technika
Příloha č. 2 Kupní smlouvy - technická specifikace Laboratorní a měřící technika (III.) 014 - 2022
Vyplní se automaticky
Vyplní dodavatel
[5 empty] | [DOPLNÍ DODAVATEL] | [9 empty] | [DOPLNÍ DODAVATEL]
Položka | Název | Množství | Měrná jednotka [MJ] | Popis | Obchodní název + typ | Fakturace | Financováno z projektových finančních prostředků | Pokud financováno z projektových prostředků, pak DODAVATEL uvede NA FAKTURU: NÁZEV A ČÍSLO DOTAČNÍHO PROJEKTU | Obchodní podmínky NAD RÁMEC STANDARDNÍCH obchodních podmínek | Kontaktní osoba k převzetí zboží | Místo dodání | Termín dodání (uveden v kalend. dnech od dojití výzvy Objednatele k plnění Smlouvy) | Maximální cena za jednotlivé položky v Kč BEZ DPH | MAXIMÁLNÍ CENA za měrnou jednotku (MJ) v Kč bez DPH | NABÍDKOVÁ CENA za měrnou jednotku (MJ) v Kč bez DPH | NABÍDKOVÁ CENA CELKEM v Kč bez DPH | VYHOVUJE / NEVYHOVUJE | POZNÁMKA | CPV - výběr LABORATORNÍ A MĚŘÍCÍ TECHNIKA
1 | ICP elektretový mikrofon | 8 | ks | Nominální průměr mikrofonu: 1/4" (6,4 mm). Citlivost (@ 250 Hz) min.: 14mV/Pa. Inherentní šum: <30 dB(A) re 20 µPa. Frekvenční odezva (± 2dB) pro 20-20000 Hz. Vhodný do senzorového pole. S předzesilovačem, s SMB konektorem. Vstupní napětí: 18-30 VDC. Provozní teplota: -10 až 50 °C. Nutná kompatibilia s produkty PCB Piezotronics. |  | Společná faktura | ANO | Název projektu: Národní centrum pro energetiku (NCE) Číslo projektu: TN01000007 |  | doc. Ing. Petr Eret, Ph.D., Tel.: 37763 8199 | Univerzitní 22, 301 00 Plzeň, Fakulta strojní - Katedra energetických strojů a zařízení, místnost UK 728 | 90 | 98400 | 12300 |  | 0 |  |  | 32342400-6 - Akustické přístroje
2 | 8-kanálový kondicionér signálů pro snímače ICP | 1 | ks | S jednotkovým zesílením. BNC vstup/výstup. Napájení: 240 VAC. Výstupní napětí (max): ±10 V. Vysokofrekvenční odezva (-5%): >1000 kHz. Fázová odezva (na 1 kHz): ± 1°. Provozní teplota: 0 až 50 °C. Nutná kompatibilita s produkty PCB Piezotronics. | [8 empty] | 49600 | 49600 |  | 0 |  |  | 32342400-6 - Akustické přístroje
Informace pro dodavatele: Pokud se dodavateli při zadávání jednotkových cen objeví text - "NEVYHOVUJE", znamená to překročení stanovené maximální nepřekročitelné nabídkové ceny, a to znamená nesplnění podmínek stanovených Zadavatelem. Pokud bude nabídka v této podobě podána Zadavateli, bude při posouzení vyřazena. | [13 empty] | CELKOVÁ MAXIMÁLNÍ CENA za celou VZ v Kč BEZ DPH | CELKOVÁ NABÍDKOVÁ CENA v Kč bez DPH
V případě, že se dodavatel při předání zboží na některá uvedená tel. čísla nedovolá, bude v takovém případě volat tel. 377 631 320, 377 631 325. | [13 empty] | 148000 | 0