## Výpočetní technika
Příloha č. 2 Kupní smlouvy - technická specifikace Výpočetní technika (III.) 046 - 2022
Vyplní se automaticky
Vyplní dodavatel
[5 empty] | [DOPLNÍ DODAVATEL] | [10 empty] | [DOPLNÍ DODAVATEL]
Položka | Název | Množství | Měrná jednotka [MJ] | Popis | Obchodní název + typ + délka záruky | Odkaz na splnění požadavku Energy star nebo TCO Certified, * | Fakturace | Financováno z projektových finančních prostředků | Pokud financováno z projektových prostředků, pak ŘEŠITEL uvede: NÁZEV A ČÍSLO DOTAČNÍHO PROJEKTU | Obchodní podmínky NAD RÁMEC STANDARDNÍCH obchodních podmínek | Kontaktní osoba k převzetí zboží | Místo dodání | Termín dodání (uveden v kalend. dnech od dojití výzvy Objednatele k plnění Smlouvy) | Maximální cena za jednotlivé položky v Kč BEZ DPH | MAXIMÁLNÍ CENA za měrnou jednotku (MJ) v Kč bez DPH | NABÍDKOVÁ CENA za měrnou jednotku (MJ) v Kč bez DPH | NABÍDKOVÁ CENA CELKEM v Kč bez DPH | VYHOVUJE / NEVYHOVUJE | POZNÁMKA | CPV - výběr VÝPOČETNÍ TECHNIKA
1 | Výkonná pracovní stanice | 1 | ks | Pracovní stanice typu PC. Výkon procesoru v Passmark CPU více než 46 000 bodů, min. 24 jader / 48 vláken. Operační paměť min. 256 GB, možnost rozšíření na min. 512 GB. Min. 960 GB NVMe PCIe M.2 SSD disk. 3ks grafická karta: výkon v G3D Mark min. 22 000, min. 8GB RAM/256bit, core clock 1500Mhz, memory clock 14000Mhz. Rozhraní: min. 2x 1GbE, IPMI, min. 4x USB 3.0, SATA3, M.2 (alespoň jeden volný). Možnost připojení až 7 ventilátorů 4pin s monitoringem chodu. Skříň formátu Tower, výkonný zdroj alespoň 1200W, tichý do 28dB. Prodloužená záruka min. 36 měsíců. |  | NE | Společná faktura | NE |  | Záruka na zboží min. 36 měsíců, servis NBD on site. | Ing. Jiří Basl, Ph.D., Tel.: 37763 4249, 603 216 039 | Univerzitní 26, 301 00 Plzeň, Fakulta elektrotechnická - Katedra elektroniky a informačních technologií, místnost EK 502 | 90 | 201448 | 201448 |  | 0 |  |  | 30213000-5 - Osobní počítače
2 | Pevný disk 20TB | 1 | ks | Pevný disk o kapacitě min. 20TB, min. 7200 rpm, SATA 6Gb/s, min. 512MB cache. Vhodný pro servery a datová centra. Možnost montáže do položky č. 1. |  | NE | [7 empty] | 12900 | 12900 |  | 0 |  |  | 30233132-5 - Diskové jednotky
Informace pro dodavatele: Pokud se dodavateli při zadávání jednotkových cen objeví text - "NEVYHOVUJE", znamená to překročení stanovené maximální nepřekročitelné nabídkové ceny, a to znamená nesplnění podmínek stanovených Zadavatelem. Pokud bude nabídka v této podobě podána Zadavateli, bude při posouzení vyřazena. | [14 empty] | CELKOVÁ MAXIMÁLNÍ CENA za celou VZ v Kč BEZ DPH | CELKOVÁ NABÍDKOVÁ CENA v Kč bez DPH
[15 empty] | 214348 | 0
V případě, že se dodavatel při předání zboží na některá uvedená tel. čísla nedovolá, bude v takovém případě volat tel. 377 631 320, 377 631 325.