## AVT
Příloha č. 2 Kupní smlouvy - technická specifikace Audiovizuální technika (II.) 021 - 2022
Vyplní se automaticky
Vyplní dodavatel
[5 empty] | [DOPLNÍ DODAVATEL] | [DOPLNÍ DODAVATEL] | [8 empty] | [DOPLNÍ DODAVATEL]
Položka | Název | Množství | Měrná jednotka [MJ] | Popis | Obchodní název + typ | Odkaz na splnění požadavku TCO Certified / Energy star * | Fakturace | Financováno z projektových finančních prostředků | Pokud financováno z projektových prostředků, pak ŘEŠITEL uvede: NÁZEV A ČÍSLO DOTAČNÍHO PROJEKTU | Kontaktní osoba k převzetí zboží | Místo dodání | Termín dodání (uveden v kalend. dnech od dojití výzvy Objednatele k plnění Smlouvy) | Maximální cena za jednotlivé položky v Kč BEZ DPH | MAXIMÁLNÍ CENA za měrnou jednotku (MJ) v Kč bez DPH | NABÍDKOVÁ CENA za měrnou jednotku (MJ) v Kč bez DPH | NABÍDKOVÁ CENA CELKEM v Kč bez DPH | VYHOVUJE / NEVYHOVUJE | POZNÁMKA | CPV - výběr AUDIOVIZUÁLNÍ TECHNIKA
1 | USB zvuková karta | 3 | ks | USB zvuková karta splňující minimálně tyto parametry: rozhraní: USB-A 2.0, 3.0 kvalita přehrávání: 96 kHz / 24 bit kvalita nahrávání: 48 kHz / 24 bit počet mikrofonních vstupů: 1x 3,5 mm Jack počet výstupů: 1x 3,5 mm Jack sdružený SNR: 93 dB možnost připojit sluchátka s jedním nebo děleným konektorem stereo/mikrofon bez nutnosti rozdělovacího kabelu pro lepší manipulaci požadujeme řešení zvukové karty s krátkým kabelem mezi USB konektorem a vlastní zvukovou kartou SW podpora: Windows, Mac maximální rozměry: 140 x 23 x 10 mm záruka min. 24 měsíců. |  | NE | Společná faktura | NE |  | Petr Jakubik, Tel.: 606 050 828 | Univerzitní 20, 301 00 Plzeň, Centrum informatizace a výpočetní techniky - Oddělení Telekomunikační a prezentační služby, místnost UI 318 | 14 | 1140 | 380 |  | 0 |  |  | 32351000-8 - Příslušenství pro zvuková a video zařízení
2 | Kabel Jack3,5-2CINCH | 4 | ks | Kvalitní flexibilní linkový audio RCA kabel s konektory 2xCINCH - 1x Stereo Jack 3,5 mm, délka 2 metry. |  | NE | [6 empty] | 240 | 60 |  | 0
3 | Kabel HDMI 2.0 2m | 5 | ks | Video kabel propojovací, délka 2 m, male konektory: 2× HDMI (HDMI 2.0), stíněný kabel a pozlacené konektory, rovné zakončení. |  | NE | [6 empty] | 550 | 110 |  | 0
4 | Redukce-propojka, cinch samec - 2x cinch samice | 4 | ks | Redukce-propojka, cinch samec - 2x cinch samice. |  | NE | [6 empty] | 80 | 20 |  | 0
5 | Kabelová redukce-propojka, jack 3,5 mm samec stereo - 2x cinch samice | 2 | ks | Kabelová redukce-propojka, jack 3,5 mm samec stereo - 2x cinch samice, délka cca 20 cm. |  | NE | [6 empty] | 100 | 50 |  | 0
6 | Kabelová redukce-propojka, jack 3,5 mm samice stereo - 2x cinch samec | 2 | ks | Kabelová redukce-propojka, jack 3,5 mm samice stereo - 2x cinch samec, délka cca 20 cm. |  | NE | [6 empty] | 100 | 50 |  | 0
7 | Redukce-propojka, jack 6,3 mm samec - cinch samice mono | 6 | ks | Redukce-propojka, jack 6,3 mm samec - cinch samice mono. |  | NE | [6 empty] | 60 | 10 |  | 0
8 | Redukce-propojka, jack 6,3 mm samec stereo - 2x cinch samice | 2 | ks | Redukce-propojka, jack 6,3 mm samec stereo - 2x cinch samice |  | NE | [6 empty] | 40 | 20 |  | 0
9 | Izolátor (oddělovač) země pro zabránění rušení signálu vlivem zemnících smyček pro připojení zvukové karty, PC, nebo notebooku k zesilovači. | 2 | ks | Izolátor (oddělovač) země pro zabránění rušení signálu vlivem zemnících smyček pro připojení zvukové karty, PC, nebo notebooku k zesilovači. - Galvanicky oddělené vstupy a výstupy - 2 x RCA (Cinch samec) - 1 x 3,5 mm jack stereo konektor - Vstupní / výstupní impedance: 20kOhm - Frekvenční rozsah: 20-30,000 Hz - THD: <0,01% - Převodový poměr 1: 1 - rozměry cca Ø 24 mm x 38 mm, 32 g - délka kabelu cca 115 cm. |  | NE | [6 empty] | 440 | 220 |  | 0
10 | Izolátor (oddělovač) země pro zabránění rušení signálu vlivem zemnících smyček pro připojení zvukové karty, PC, nebo notebooku k zesilovači. | 2 | ks | Izolátor (oddělovač) země pro zabránění rušení signálu vlivem zemnících smyček pro připojení zvukové karty, PC, nebo notebooku k zesilovači. - Galvanicky oddělené vstupy a výstupy - 2 x RCA (Cinch samec) - 2 x RCA (Cinch samice) -vstupní / Výstupní impedance: 15kOhm - Frekvenční rozsah: 20-30,000 Hz - THD: <0,01% - Převodový poměr 1: 1 - rozměry cca Ø 35 mm x 65 mm. |  | NE | [6 empty] | 440 | 220 |  | 0
11 | Redukce jack 3,5mm 4-pin - 2x 3,5mm jack zásuvka pro headsety | 3 | ks | Redukce jack 3,5mm 4-pin - 2x 3,5mm jack zásuvka pro headsety délka cca 10 cm. |  | NE | [6 empty] | 180 | 60 |  | 0
12 | CINCH spojka dvojnásobná | 5 | ks | 2x CINCH zásuvka - 2x CINCH zásuvka. |  | NE | [6 empty] | 75 | 15 |  | 0
13 | micro HDMI (M) - HDMI (F) 15 - 20 cm | 2 | ks | Micro HDMI (M) - HDMI (F) cca 15 - 20 cm, pozlacený, HDMI 1.4. |  | NE | [6 empty] | 200 | 100 |  | 0
14 | micro HDMI (M) - HDMI (M) 1,5 m | 2 | ks | Micro HDMI (M) - HDMI (M) 1,5 m, pozlacený, HDMI 1.4. |  | NE | [6 empty] | 240 | 120 |  | 0
15 | Jack 3,5 mm - Jack 3,5 mm stereo 2 m | 3 | ks | Jack 3,5 mm - Jack 3,5 mm stereo 2 m. |  | NE | [6 empty] | 120 | 40 |  | 0
Informace pro dodavatele: Pokud se dodavateli při zadávání jednotkových cen objeví text - "NEVYHOVUJE", znamená to překročení stanovené maximální nepřekročitelné nabídkové ceny, a to znamená nesplnění podmínek stanovených Zadavatelem. Pokud bude nabídka v této podobě podána Zadavateli, bude při posouzení vyřazena. | [13 empty] | CELKOVÁ MAXIMÁLNÍ CENA za celou VZ v Kč BEZ DPH | CELKOVÁ NABÍDKOVÁ CENA v Kč bez DPH
Zadavatel požaduje, aby vybraná zařízení splňovala požadavky na certifikaci TCO Certified (viz https://tcocertified.com/product-finder/) nebo programu Energy star (viz https://www.energystar.gov/products). * Pro elektronické displeje včetně televizorů, počítačové monitory a digitální informační displeje nutno doložit energetický štítek (příloha nabídky). | [13 empty] | 4005 | 0
V případě, že se dodavatel při předání zboží na některá uvedená tel. čísla nedovolá, bude v takovém případě volat tel. 377 631 320, 377 631 325.