## AVT
Příloha č. 2 Kupní smlouvy - technická specifikace Audiovizuální technika (II.) 019 - 2022
Vyplní se automaticky
Vyplní dodavatel
[5 empty] | [DOPLNÍ DODAVATEL] | [DOPLNÍ DODAVATEL] | [9 empty] | [DOPLNÍ DODAVATEL]
Položka | Název | Množství | Měrná jednotka [MJ] | Popis | Obchodní název + typ | Odkaz na splnění požadavku TCO Certified / Energy star * | Fakturace | Financováno z projektových finančních prostředků | Pokud financováno z projektových prostředků, pak ŘEŠITEL uvede: NÁZEV A ČÍSLO DOTAČNÍHO PROJEKTU | Obchodní podmínky NAD RÁMEC STANDARDNÍCH obchodních podmínek | Kontaktní osoba k převzetí zboží | Místo dodání | Termín dodání (uveden v kalend. dnech od dojití výzvy Objednatele k plnění Smlouvy) | Maximální cena za jednotlivé položky v Kč BEZ DPH | MAXIMÁLNÍ CENA za měrnou jednotku (MJ) v Kč bez DPH | NABÍDKOVÁ CENA za měrnou jednotku (MJ) v Kč bez DPH | NABÍDKOVÁ CENA CELKEM v Kč bez DPH | VYHOVUJE / NEVYHOVUJE | POZNÁMKA | CPV - výběr AUDIOVIZUÁLNÍ TECHNIKA
1 | Televize min. 32" | 2 | ks | Typ displeje LED. Úhlopříčka min. 81 cm ( min. 32"). DVB T2. Rozlišení min. HD Ready 1366 x 768 px. Vstupy a výstupy: min. 2x HDMI, min. 1x USB. Na středovém podstavci. Třída energetické účinnosti v rozpětí A až F. |  |  | Samostatná faktura | NE |  | Dodání do místa plnění. | Ing. Michaela Pšeidlová, Tel.: 37763 4878, 724 961 105 | Bolevecká 30-32, 301 00 Plzeň, VŠ kolej L12 | 14 | 10000 | 5000 |  | 0 |  |  | 23224300-3 - Televizní přístroje
2 | Náhlavní sluchátka s mikrofonem, s konektorem USB | 2 | ks | Sluchátka s mikrofonem, USB Type-A. Mikrofon s potlačením šumu, frekvenčí rozsah min. 100Hz - 10kHz. Sluchátka na uši, frekvenční rozsah min. 42Hz - 17kHz, délka kabelu min. 1,5 m. |  | NE | Samostatná faktura | NE |  |  | Olga Puferová, Tel.: 37763 1208 | Univerzitní 18, 301 00 Plzeň, Odbor právní, místnost UB 015 | 14 | 3000 | 1500 |  | 0 |  |  | 32342200-4 - Sluchátka
Informace pro dodavatele: Pokud se dodavateli při zadávání jednotkových cen objeví text - "NEVYHOVUJE", znamená to překročení stanovené maximální nepřekročitelné nabídkové ceny, a to znamená nesplnění podmínek stanovených Zadavatelem. Pokud bude nabídka v této podobě podána Zadavateli, bude při posouzení vyřazena. | [14 empty] | CELKOVÁ MAXIMÁLNÍ CENA za celou VZ v Kč BEZ DPH | CELKOVÁ NABÍDKOVÁ CENA v Kč bez DPH
Zadavatel požaduje, aby vybraná zařízení splňovala požadavky na certifikaci TCO Certified (viz https://tcocertified.com/product-finder/) nebo programu Energy star (viz https://www.energystar.gov/products). * Pro elektronické displeje včetně televizorů, počítačové monitory a digitální informační displeje nutno doložit energetický štítek (příloha nabídky). | [14 empty] | 13000 | 0
V případě, že se dodavatel při předání zboží na některá uvedená tel. čísla nedovolá, bude v takovém případě volat tel. 377 631 320, 377 631 325.