## Výpočetní technika
Příloha č. 2 Kupní smlouvy - technická specifikace Výpočetní technika (III.) 051 - 2022
Vyplní se automaticky
Vyplní dodavatel
[5 empty] | [DOPLNÍ DODAVATEL] | [10 empty] | [DOPLNÍ DODAVATEL]
Položka | Název | Množství | Měrná jednotka [MJ] | Popis | Obchodní název + typ + délka záruky | Odkaz na splnění požadavku Energy star nebo TCO Certified, * | Fakturace | Financováno z projektových finančních prostředků | Pokud financováno z projektových prostředků, pak DODAVATEL uvede NA FAKTURU: NÁZEV A ČÍSLO DOTAČNÍHO PROJEKTU | Obchodní podmínky NAD RÁMEC STANDARDNÍCH obchodních podmínek | Kontaktní osoba k převzetí zboží | Místo dodání | Termín dodání (uveden v kalend. dnech od dojití výzvy Objednatele k plnění Smlouvy) | Maximální cena za jednotlivé položky v Kč BEZ DPH | MAXIMÁLNÍ CENA za měrnou jednotku (MJ) v Kč bez DPH | NABÍDKOVÁ CENA za měrnou jednotku (MJ) v Kč bez DPH | NABÍDKOVÁ CENA CELKEM v Kč bez DPH | VYHOVUJE / NEVYHOVUJE | POZNÁMKA | CPV - výběr VÝPOČETNÍ TECHNIKA
1 | SSD disk 2,5" | 2 | ks | Formát 2,5". Min. kapacita 1 TB. Životnost min. 600TBW. |  | NE | Společná faktura | ANO | GAČR (doc. J. Minár) 20-18725S Rentgenová absorpční spektra |  | Ing. David Lávička, Ph.D., Tel.: 605 726 363, 37763 4712 | Teslova 9a, 301 00 Plzeň, Nové technologie – výzkumné centrum, budova F - místnost TF 207 | 30 | 4800 | 2400 |  | 0 |  |  | 30233100-2 - Počítačové paměťové jednotky
2 | SSD disk M.2 | 2 | ks | SSD disk M.2 (rozhraní PCIe 3.0). Rychlost čtení min. 3000MB/s. Rychlost zápisu min. 2000MB/s. Životnost min. 800TBW. | [9 empty] | 5000 | 2500 |  | 0
3 | Interní HDD do NAS | 1 | ks | Interní HDD o kapacitě min. 8000 GB. Min. 7 200 otáček. Cache min. 256 MB. Formát 3,5". Rozhraní SAS III (12 Gbit/s). Určený pro běh 24/7. | [9 empty] | 9000 | 9000 |  | 0
4 | Interní HDD do NAS | 2 | ks | Kapacita min. 4000 TB. Pevný disk 3,5". SATA III. Cache min. 256 MB. Min. 5400 ot/min. Určený pro běh 24/7. | [9 empty] | 5000 | 2500 |  | 0
5 | Zdroj výkonný | 1 | ks | Počítačový zdroj 1000W, ATX, 80 PLUS Platinum, účinnost min. 92%, 8 ks PCIe (8-pin / 6+2-pin), 14 × SATA, odpojitelné kabely, aktivní PFC, tepelná regulace otáček, síťový vypínač a zero RPM mode, 135 mm ventilátor, plně modulární, hloubka 190 mm. | [9 empty] | 4000 | 4000 |  | 0 |  |  | 30237000-9 - Součásti, příslušenství a doplňky pro počítače
6 | Zdroj normalní | 1 | ks | Počítačový zdroj 650W, ATX, 80 PLUS Gold, účinnost min. 90%, 4 ks PCIe (8-pin / 6+2-pin), 6 × SATA, odpojitelné kabely, aktivní PFC, tepelná regulace otáček a síťový vypínač, 120 mm ventilátor, Semi modulární, hloubka 140 mm. | [9 empty] | 2000 | 2000 |  | 0
7 | PDU lišta | 1 | ks | Stojanová PDU, základní, 0U, 16A, 230V, min. 20xC13; konektor IEC C20. | [9 empty] | 12000 | 12000 |  | 0
8 | Patch kabel 1m | 30 | ks | Patch kabel délka 1 m, UTP, cat.6, RJ45. |  |  |  |  | Název: Výpočetní a experimentální design pokročilých materiálů s novými funkcionalitami (VEDPMNF) Číslo projektu: CZ.02.1.01/0.0/0.0/15_003/0000358 |  |  |  |  | 750 | 25 |  | 0
9 | Patch kabel 2m | 30 | ks | Patch kabel délka 2 m, UTP, cat.6, RJ45. | [9 empty] | 1500 | 50 |  | 0
10 | Patch kabel 3m | 30 | ks | Patch kabel délka 3 m, UTP, cat.6, RJ45. | [9 empty] | 1800 | 60 |  | 0
11 | Patch kabel 5m | 5 | ks | Patch kabel délka 5 m, UTP, cat.6, RJ45. | [9 empty] | 450 | 90 |  | 0
12 | Patch kabel 10m | 5 | ks | Patch kabel délka 10 m, UTP, cat.6, RJ45. | [9 empty] | 800 | 160 |  | 0
13 | Vyvazovací patch | 10 | ks | Vyvazovací panel 19", 1U, plastový. | [9 empty] | 2500 | 250 |  | 0
14 | GBIC modul | 2 | ks | SFP-10G-SR Compatible 10GBASE-SR SFP+ 850nm 300m DOM Duplex LC MMF Transceiver Module. | [9 empty] | 1000 | 500 |  | 0
15 | Optický patch kabel 3m | 4 | ks | Délka 3 m, LC UPC to LC UPC Duplex OS2 Single Mode PVC (OFNR) 2.0 mm Fiber Optic Patch Cable. | [9 empty] | 600 | 150 |  | 0
16 | Optický patch kabel 5m | 4 | ks | Délka 5 m, LC UPC to LC UPC Duplex OS2 Single Mode PVC (OFNR) 2.0 mm Fiber Optic Patch Cable. | [9 empty] | 800 | 200 |  | 0
17 | UTP kabel cat6 | 1 | ks | UTP drát cat6, balení min. 305 m. | [9 empty] | 3500 | 3500 |  | 0
18 | Paměť DDR4 32GB | 3 | ks | Kapacita min. 32GB, DDR4, min. 2666 MHz, RDIMM ECC Registered CL19 Dual Rank. | [9 empty] | 12600 | 4200 |  | 0 |  |  | 30236100-3 - Rozšíření paměti
19 | Paměť DDR3 32GB | 3 | ks | Kapacita min. 32GB, DDR3, min. 1600 MHz, LRDIMM, PC3L-12800L. | [9 empty] | 10500 | 3500 |  | 0
20 | Paměť DDR3 16GB | 3 | ks | Kapacita min. 16GB, 2Rx4, PC3L-12800R, DDR3- min. 1600 MHz. | [9 empty] | 4500 | 1500 |  | 0
21 | USB prodlužovačka 3m | 2 | ks | Kabel USB A-A, délka 3 m, 2.0 prodlužovací, barva černá. | [9 empty] | 120 | 60 |  | 0 |  |  | 30237000-9 - Součásti, příslušenství a doplňky pro počítače
22 | USB prodlužovačka 5m | 2 | ks | Kabel USB A-A, délka 5 m, 2.0 prodlužovací, barva černá. | [9 empty] | 420 | 210 |  | 0
23 | USB kabel | 3 | ks | Datový kabel propojovací, délka 2 m. Male konektory: 1x USB-C (USB 2.0), 1x USB-A (USB 2.0). Stíněný kabel. Podpora rychlonabíjení a Sync & Charge až 3 A. Rovné zakončení. | [9 empty] | 210 | 70 |  | 0
24 | USB - HDMI kabel | 1 | ks | Kabel USB-C - HDMI, 4K@60Hz, délka min. 1,8 m, barva černá. | [9 empty] | 350 | 350 |  | 0
25 | USB-C kabel | 4 | ks | Datový kabel propojovací, délka 1 m. Male konektory: 2x USB-C (USB 2.0). Oboustranná koncovka. Kovové tělo. Power Delivery 3,0. Podpora rychlonabíjení. Rovné zakončení. | [9 empty] | 400 | 100 |  | 0
26 | USB-SATA konvertor | 2 | ks | Konvertor pro připojení IDE/SATA disku či mechaniky do USB, včetně napájecího zdroje, USB 2.0. | [9 empty] | 1060 | 530 |  | 0
27 | Kabel HDMI /DVI | 2 | ks | Video kabel propojovací, délka 1 m. Male konektory: 1x DVI-D Dual Link, 1x HDMI (HDMI 1.4). Pozlacené konektory. Rovné zakončení. | [9 empty] | 220 | 110 |  | 0
28 | Kabel HDMI na VGA | 1 | ks | Redukce přenosová rychlost až 10.2Gb/s, rozlišení až FullHD 1920x1080, jednosměrný přenos, pozlacené konektory. | [9 empty] | 120 | 120 |  | 0
29 | Kabel HDMI/DisplayPort | 2 | ks | Kabel HDMI/DisplayPort, délka min. 1,8 m (CC-DP-HDMI-6), černý. | [9 empty] | 400 | 200 |  | 0
30 | Kabel HDMI | 2 | ks | Video kabel oboustranné HDMI/M. Rozhranní HDMI 1.4. Rozlišení až UltraHD 4K@30Hz/60Hz (2160p). Min. 8 zvukových kanálů. Propustnost až 10.2GB/s. Propojovací, trojité stínění, pozlacené konektory. | [9 empty] | 160 | 80 |  | 0
31 | Kabel DisplayPort (DP)/HDMI | 3 | ks | Video kabel propojovací, délka min. 1,5 m. Male konektory: 1x DisplayPort (Displayport 1.2), 1x HDMI (HDMI 1.4). Pozlacené konektory. Oboustranná koncovka a stíněný kabel. Rovné zakončení. | [9 empty] | 840 | 280 |  | 0
Informace pro dodavatele: Pokud se dodavateli při zadávání jednotkových cen objeví text - "NEVYHOVUJE", znamená to překročení stanovené maximální nepřekročitelné nabídkové ceny, a to znamená nesplnění podmínek stanovených Zadavatelem. Pokud bude nabídka v této podobě podána Zadavateli, bude při posouzení vyřazena. | [14 empty] | CELKOVÁ MAXIMÁLNÍ CENA za celou VZ v Kč BEZ DPH | CELKOVÁ NABÍDKOVÁ CENA v Kč bez DPH
[15 empty] | 87400 | 0
V případě, že se dodavatel při předání zboží na některá uvedená tel. čísla nedovolá, bude v takovém případě volat tel. 377 631 320, 377 631 325.