## Výpočetní technika
Příloha č. 2 Kupní smlouvy - technická specifikace Výpočetní technika (III.) 062 - 2022
Vyplní se automaticky
Vyplní dodavatel
[5 empty] | [DOPLNÍ DODAVATEL] | [10 empty] | [DOPLNÍ DODAVATEL]
Položka | Název | Množství | Měrná jednotka [MJ] | Popis | Obchodní název + typ + délka záruky | Odkaz na splnění požadavku Energy star nebo TCO Certified, * | Fakturace | Financováno z projektových finančních prostředků | Pokud financováno z projektových prostředků, pak ŘEŠITEL uvede: NÁZEV A ČÍSLO DOTAČNÍHO PROJEKTU | Obchodní podmínky NAD RÁMEC STANDARDNÍCH obchodních podmínek | Kontaktní osoba k převzetí zboží | Místo dodání | Termín dodání (uveden v kalend. dnech od dojití výzvy Objednatele k plnění Smlouvy) | Maximální cena za jednotlivé položky v Kč BEZ DPH | MAXIMÁLNÍ CENA za měrnou jednotku (MJ) v Kč bez DPH | NABÍDKOVÁ CENA za měrnou jednotku (MJ) v Kč bez DPH | NABÍDKOVÁ CENA CELKEM v Kč bez DPH | VYHOVUJE / NEVYHOVUJE | POZNÁMKA | CPV - výběr VÝPOČETNÍ TECHNIKA
1 | Brašna na notebook 15" | 5 | ks | Brašna na notebook do velikosti 15,6". Odjímatelný popruh přes rameno. Provedení černé nebo šedé. |  | NE | Společná faktura | NE |  |  | Ing. Roman Polák, Tel.: 37763 8753 | Univerzitní 22, 301 00 Plzeň, Fakulta strojní - Regionální technologický institut, místnost UX 229 | 21 | 3000 | 600 |  | 0 |  |  | 30237000-9 - Součásti, příslušenství a doplňky pro počítače
2 | Brašna na notebook 14" | 2 | ks | Brašna na notebook do velikosti 14". Odjímatelný popruh přes rameno. Provedení černé nebo šedé. |  | NE | [7 empty] | 1200 | 600 |  | 0
3 | Kancelářský notebook 15,6" | 1 | ks | Provedení notebooku klasické. Výkon procesoru v Passmark CPU více než 10 000 bodů (platné ke dni 9.6.2022), minimálně 4 jádra. Operační paměť minimálně 16 GB. SSD disk o kapacitě minimálně 500 GB. Integrovaná wifi karta. Display 15,6" s min. Full HD rozlišením 1920x1080, provedení matné. Technologie displeje IPS, VA nebo varianty těchto technologií. Webkamera a mikrofon. Síťová karta 1 Gb/s Ethernet s podporou PXE. Konektor RJ-45 integerovaný přímo na těle NTB. Mminimálně 3x USB port (alespoň 2x USB 3.0), 1x Type-C USB. Operační systém Windows 64-bit (Windows 10 nebo vyšší) - OS Windows požadujeme z důvodu kompatibility s interními aplikacemi ZČU (Stag, Magion,...). Existence ovladačů použitého HW ve Windows 10 a vyšší verze Windows. Podpora TPM 2.0 (Trusted Platform Module). Kovový nebo kompozitní vnitřní rám. CZ Klávesnice s podsvícením nebo alternativním způsobem zlepšení viditelnosti ve tmě. Klávesnice s numerickou klávesnicí musí být odolná proti polití. Notebook musí obsahovat digitální grafický výstup. Podpora dokování. Hmotnost maximálně 2 kg. Podpora prostřednictvím internetu musí umožňovat stahování ovladačů a manuálu z internetu adresně pro konkrétní zadaný typ (sériové číslo) zařízení. Záruka na zboží min. 36 měsíců, servis NBD on site. | [5 empty] | Záruka na zboží min. 36 měsíců, servis NBD on site. |  |  |  | 21000 | 21000 |  | 0 |  |  | 30213100-6 - Přenosné počítače
4 | Notebook 2v1 | 1 | ks | Provedení notebooku s překlopitelnou neodjímatelnou obrazovkou. Výkon procesoru v Passmark CPU více než 10 000 bodů (platné ke dni 9.6.2022), minimálně 4 jádra. Grafická karta dedikovaná s vlastní pamětí alespoň 2GB. Operační paměť minimálně 8 GB. SSD disk o kapacitě minimálně 500 GB. Integrovaná wifi karta. Display 14" s min. Full HD rozlišením 1920x1080 dotykový. Technologie displeje IPS, VA nebo varianty těchto technologií. Webkamera a mikrofon. Mminimálně 3x USB port (alespoň 2x USB 3.0 vyšší), 1x Type-C USB. Operační systém Windows 64-bit (Windows 10 nebo vyšší) - OS Windows požadujeme z důvodu kompatibility s interními aplikacemi ZČU (Stag, Magion,...). Existence ovladačů použitého HW ve Windows 10 a vyšší verze Windows. Podpora TPM 2.0 (Trusted Platform Module). Kovový nebo kompozitní vnitřní rám. CZ Klávesnice s podsvícením nebo alternativním způsobem zlepšení viditelnosti ve tmě. Klávesnice s numerickou klávesnicí musí být odolná proti polití. Notebook musí obsahovat digitální grafický výstup. Podpora dokování. Hmotnost maximálně 1,8 kg. Podpora prostřednictvím internetu musí umožňovat stahování ovladačů a manuálu z internetu adresně pro konkrétní zadaný typ (sériové číslo) zařízení. Záruka na zboží min. 36 měsíců, servis NBD on site. | [5 empty] | Záruka na zboží min. 36 měsíců, servis NBD on site. |  |  |  | 28000 | 28000 |  | 0 |  |  | 30213100-6 - Přenosné počítače
5 | Pracovní CAD notebook 15,6" | 1 | ks | Provedení notebooku klasické. Výkon procesoru v Passmark CPU více než 27 000 bodů (platné ke dni 9.6.2022), minimálně 14 jader. Grafická karta dedikovaná s vlastní pamětí alespoň 8GB GDDR6 a výkonem v Specviewperf 13 - snx-03 minimálně 170fps. Operační paměť minimálně 32 GB, min. 4800 MHz s možností rozšíření až na 64GB. SSD disk o kapacitě minimálně 500 GB M.2 PCIe 4.generace. Integrovaná wifi karta a bluetooth (podpora standardu Wifi 6E, kompatibilní s 2.4GHz, 5GHz a 6GHz). Display 15,6" s min. Full HD+ rozlišením 1920x1200 provedení matné, nedotykový. Technologie displeje IPS, VA nebo varianty těchto technologií. Webkamera s rozlišením min.720p a mikrofon. Mminimálně 1x USB port (USB type-C 3.1/3.2 Gen 2), minimálně 2x Port Thunderbolt 4 (kompatibilní s USB Typ-C). Baterie min 85Wh. Operační systém Windows 64-bit (Windows 10 nebo vyšší) - OS Windows požadujeme z důvodu kompatibility s interními aplikacemi ZČU (Stag, Magion,...). Existence ovladačů použitého HW ve Windows 10 a vyšší verze Windows. Podpora TPM 2.0 (Trusted Platform Module) Kovové šasi a kovový nebo kompozitní vnitřní rám. CZ Klávesnice s podsvícením nebo alternativním způsobem zlepšení viditelnosti ve tmě. Integrovaná čtečka otisku prstů. Podpora dokování. Hmotnost maximálně 2,2 kg. Rozměry: výška max. 19 mm, šířka max. 345 mm, hloubka max. 235 mm. Podpora prostřednictvím internetu musí umožŇovat stahování ovladačů a manuálu z internetu adresně pro konkrétní zadaný typ (sériové číslo) zařízení. Záruka na zboží min. 60 měsíců, servis NBD on site. | [5 empty] | Záruka na zboží min. 60 měsíců, servis NBD on site. |  |  |  | 60000 | 60000 |  | 0 |  |  | 30213100-6 - Přenosné počítače
6 | Dokovací stanice | 1 | ks | Dokovací stanice kompatibilní s položkou č.5. Připojení konektorem USB-C |  | NE | [7 empty] | 5000 | 5000 |  | 0 |  |  | 30237000-9 - Součásti, příslušenství a doplňky pro počítače
7 | Pracovní CAE notebook | 1 | ks | Provedení notebooku klasické. Výkon procesoru v Passmark CPU více než 27 000 bodů (platné ke dni 9.6.2022), minimálně 14 jader. Grafická karta dedikovaná s vlastní pamětí alespoň 8GB GDDR6 a výkonem v Specviewperf 13 - snx-03 minimálně 170fps. Operační paměť minimálně 32 GB, min. 4800 MHz s možností rozšíření alespoň na 64GB. SSD disk o kapacitě minimálně 500 GB M.2 PCIe 4.generace. Integrovaná wifi karta a bluetooth (podpora standardu Wifi 6E, kompatibilní s 2.4GHz, 5GHz a 6GHz). Display 15,6" s rozlišením min. 3840x2400 bodů, min. 500nits provedení antireflexní, dotykový. Webkamera s rozlišením min.720p a mikrofon. Mminimálně 1x USB port (USB type-C 3.1/3.2 Gen 2), minimálně 2x Port Thunderbolt 4 (kompatibilní s USB Typ-C). Minimálně 1x slot na SD kartu. Baterie min. 85Wh. Operační systém Windows 64-bit (Windows 10 nebo vyšší) - OS Windows požadujeme z důvodu kompatibility s interními aplikacemi ZČU (Stag, Magion,...). Existence ovladačů použitého HW ve Windows 10 a vyšší verze Windows. Podpora TPM 2.0 (Trusted Platform Module). Kovové šasi a kovový nebo kompozitní vnitřní rám. CZ Klávesnice s podsvícením nebo alternativním způsobem zlepšení viditelnosti ve tmě. Integrovaná čtečka otisku prstů. Podpora dokování. Hmotnost maximálně 2,2 kg. Rozměry: výška max. 19 mm, šířka max. 345 mm, hloubka max. 235 mm. Podpora prostřednictvím internetu musí umožňovat stahování ovladačů a manuálu z internetu adresně pro konkrétní zadaný typ (sériové číslo) zařízení. Záruka na zboží min. 60 měsíců, servis NBD on site. | [5 empty] | Záruka na zboží min. 60 měsíců, servis NBD on site. |  |  |  | 66000 | 66000 |  | 0 |  |  | 30213100-6 - Přenosné počítače
8 | Bezdrátová myš | 4 | ks | Bezdrátová myš pro praváky. Laserový senzor s min. 4000DPI (nastavitelné). Minimálně 7 tlačítek s možností konfigurace. Integrovaná baterie s dobíjením pomocí USB-C. Mechanické kolečko se setrvačníkem. |  | NE | [7 empty] | 6800 | 1700 |  | 0 |  |  | 30237410-6 - Počítačová myš
Informace pro dodavatele: Pokud se dodavateli při zadávání jednotkových cen objeví text - "NEVYHOVUJE", znamená to překročení stanovené maximální nepřekročitelné nabídkové ceny, a to znamená nesplnění podmínek stanovených Zadavatelem. Pokud bude nabídka v této podobě podána Zadavateli, bude při posouzení vyřazena. | [14 empty] | CELKOVÁ MAXIMÁLNÍ CENA za celou VZ v Kč BEZ DPH | CELKOVÁ NABÍDKOVÁ CENA v Kč bez DPH
Zadavatel požaduje, aby vybraná zařízení splňovala požadavky na certifikaci Energy star (viz https://www.energystar.gov/products) nebo TCO Certified (viz https://tcocertified.com/product-finder/) * Pro elektronické displeje včetně televizorů, počítačové monitory a digitální informační displeje nutno doložit energetický štítek (příloha nabídky). | [14 empty] | 191000 | 0
V případě, že se dodavatel při předání zboží na některá uvedená tel. čísla nedovolá, bude v takovém případě volat tel. 377 631 320, 377 631 325.